## 01_Inputs
01_Inputs ¦ CpZr 생산능력 계산 입력값 (v2)
정제 45 h / 충진 전까지 57 h · 현재 정제기 1대 → 개선 후 2대 시차 운전 · 4개 고객 · 2026~2028. 미확인은 노란 공란 — 확인 후 입력.
| 입력 (제공·확정·계획) |  | 미확인 입력란 (공란 유지) |  | 추정·가정 입력 |  | 구두 언급 (미검증) |  | 검토안 (미확정) |  | 수식 / 시트 참조(초록) |  | 핵심 결과
항목 | 값 | 단위 | 적용 범위 | 구분 | 출처 | 비고
A. 설비 · 가동시간
정제기 수 (As-is) | 1 | 대 | ~'27.6 · 4개 고객 공동 | 제공 | 사용자 제공 조건 (2026-10-01 지시) | 단일 설비 순차 생산
정제기 수 (To-be) | 2 | 대 | '27.7~ · 시간차 병행 운전 | 제공 | 사용자 제공 조건 (2026-10-01 지시) | 고객별 전용 설비 아님 — 전체 자원 안에서 배정
현재 정제온도 | 103 | ℃ |  | 제공 | 사용자 제공 조건 (2026-10-01 지시)
월 비교 기준 일수 | 30 | 일/월 | 정제기 비교 | 제공 | 사용자 제공 조건 (2026-10-01 지시)
월 비교 기준 시간 (정제기 1대) | 720 | h/월 | 정제기 전용 — 검사·충진 인력에 자동 적용 안 함 | 수식 | 수식
연간 달력시간 | 8760 | h/년 | 연간 연속 환산 | 수식 | 수식 | 정지·보수 미반영 상한
B. 공정시간 (충진 전까지 57 h 구성)
수입검사 IQC | 2 | h | 57 h에 포함 · 원료 Lot 단위 (Batch 공통 시 중복 배정 금지) | 제공 | 사용자가 정한 자료 작성 기준 / 57시간에서 기타 공정시간 차감 | NMR·ICP·IC
준비·투입 | 2 | h/Batch | 57 h에 포함 · 정제기 점유 | 제공 | 사용자가 정한 자료 작성 기준 / 57시간에서 기타 공정시간 차감
정제 | 45 | h/Batch | 57 h에 포함 · 이번 자료 정제시간 기준 | 제공 | 사용자가 정한 자료 작성 기준 / 57시간에서 기타 공정시간 차감 | 57 − 2 − 2 − 6 − 2 = 45
공정검사 PQC + 제품 이송 (합계) | 6 | h/Batch | 두 공정 합계 — 각각 6 h 적용 금지 | 제공 | 사용자가 정한 자료 작성 기준 / 57시간에서 기타 공정시간 차감 | 그림에서는 구분
제품검사 FQC | 2 | h/Batch | 57 h에 포함 | 제공 | 사용자가 정한 자료 작성 기준 / 57시간에서 기타 공정시간 차감
충진 전까지 합계 (제공) | 57 | h/Batch | 2+2+45+6+2 | 제공 | 사용자 제공 조건 (2026-10-01 지시)
충진 전까지 합계 (검증 수식) | 57 | h/Batch | 제공값 57과 일치해야 함 | 수식 | 수식
참고: 생산팀 대화 중 정제 49 h 언급 | 49 | h | 이번 자료 미적용 | 구두 언급 | 생산팀 면담 구두 언급 (미검증) | 45 h 기준 적용 (사용자 결정)
제품 이송 중 정제기 점유시간 |  | h/Batch | PQC·이송 6 h 중 정제기 점유분 | 미확인 | - | 미입력 시 점유 = 준비 2 + 정제 45 (하한)
검사 대기시간 (FQC 등) |  | h/Batch | 작업시간과 구분 | 미확인 | -
세척·전환 |  | h/회 |  | 미확인 | -
보수·정지 (정제기) |  | h/월 | 월별 입력은 04 시트 F열 | 미확인 | -
Mix·리사이클 준비 (설비시간 사용) |  | h/Batch | To-be 2대 운전 시 보조 작업 | 미확인 | - | 52.4톤과 47.2톤 차이 요인 후보 — 확정 손실 아님
C. 충진 · OQC (필터는 충진에 포함)
5 Gal 충진 (글로브 박스) | 2 | h/병 | 하이닉스·CXMT 20 kg/병 | 제공 | 사용자 제공 조건 (2026-10-01 지시) | 근거 없이 1 h로 변경 금지
한 Batch 5 Gal 충진 병수 (참고) | 9 | 병/Batch | 약 9병 | 제공 | 사용자 제공 조건 (2026-10-01 지시) | 9 × 20 = 180 kg
한 Batch 5 Gal 충진시간 (참고) | 18 | h/Batch | 약 9병 기준 | 제공 | 사용자 제공 조건 (2026-10-01 지시)
5 Gal 정합 확인 (병수×병당) | 18 | h/Batch | 18 h와 일치 | 수식 | 수식
5 Gal OQC·출하 작업 | 2 | h/9병 | 9병 합계 2 h | 제공 | 사용자 제공 조건 (2026-10-01 지시) | 물류 운송시간 별도
200 L OQC·출하 작업 | 2 | h/용기 | 1용기 2 h | 제공 | 사용자 제공 조건 (2026-10-01 지시) | 물류 운송시간 별도
이지켐 200 L 수동 충진 | 8 | h/용기 | 현재 수동 | 제공 | 사용자 제공 조건 (2026-10-01 지시)
한솔 200 L 수동 충진 |  | h/용기 | '27.1~6 | 미확인 | - | 이지켐 8 h를 확정값으로 복제하지 않음
이지켐 ARS 충진 |  | h/용기 | ARS 전환 후 | 미확인 | -
한솔 ARS 충진 |  | h/용기 | '27.7~ | 미확인 | -
공통 시간 적용 가정 (200 L 비교용) | 8 | h/용기 | 미확인 고객에 이지켐 수동 8 h 공통 적용 시 비교 | 가정 | 비교용 가정 | 확정값 아님 — 별도 열에만 사용
근무일 환산 기준 (일 근무시간) | 8 | h/일 | 18 h ÷ 8 h = 2.25 근무일 | 제공 | 사용자 제공 조건 (2026-10-01 지시) | 현장: 5 Gal 충진 약 2일 소요 설명
충진·포장 목표 (개선 필요사항) | 1~1.5일 | 일 | 미달성 — 개선 과제 | 계획 | 사용자 제공 조건 (2026-10-01 지시) | 병당 2 h 변경·달성 실적으로 표시하지 않음
D. 고객 · 용기 · 충진 방식
5 Gal 충진량 (하이닉스·CXMT) | 20 | kg/병 | 5 Gal 약 19 L · 글로브 박스 유지 | 제공 | 사용자 제공 조건 (2026-10-01 지시)
이지켐 200 L 충진량 | 140 | kg/용기 | 현재 수동 → 향후 ARS | 제공 | 사용자 제공 조건 (2026-10-01 지시)
한솔 200 L 충진량 | 150 | kg/용기 | '27.1~6 수동 / '27.7~ ARS | 제공 | 사용자 제공 조건 (2026-10-01 지시)
ARS 설치 (기존 계획) | 2026-12-31 | 날짜 | 200 L 전용 · 5 Gal 미적용 | 계획 | 기존 자료 ('26 설치 → '27 운영) | 설치일 미확정 — 2026년 내
한솔 ARS 적용 시작 | 2027-07-01 | 날짜 | 한솔 | 제공 | 사용자 제공 조건 (2026-10-01 지시) | 2028년 전월 ARS
이지켐 ARS 전환 월 | 2027-01-01 | 날짜 | 이지켐 | 계획 | 첨부 PPT 2장 'ARS 200 L 운영 계획 ('26 설치 → '27~)' | 근거는 '27~ 운영 계획뿐 — 전환 월 미확정, 확인 필요 (한솔 7월 전환 자동 적용 안 함)
E. 생산량 · 수율 · 잔량
Batch당 생산량 (환산 기준) | 190 | kg/Batch | 기본 환산 기준 | 제공 | 사용자 제공 조건 (2026-10-01 지시) | 구두 수치로 임의 변경 금지
9병 충진량 | 180 | kg | 9 × 20 | 수식 | 수식
190 kg − 9병 차이 (잔량 후보) | 10 | kg/Batch | 잔량·추가 충진·재고 처리 확인 | 수식 | 수식 | 자동 손실 처리 금지
구두: Crude 투입량 | 200 | kg/Batch | 약 | 구두 언급 | 생산팀 면담 구두 언급 (미검증)
구두: 순수 회수율 하한 | 75% | % | 약 75~80% | 구두 언급 | 생산팀 면담 구두 언급 (미검증)
구두: 순수 회수율 상한 | 80% | % |  | 구두 언급 | 생산팀 면담 구두 언급 (미검증)
구두: 조건별 Batch량 언급 | 160~170 / 약 220 / 평균 195~200 (197) | kg | 리사이클·추가 투입으로 보충 | 구두 언급 | 생산팀 면담 구두 언급 (미검증) | 하나의 확정값으로 통합 안 함
구두: 135 kg · 120 kg 사례 | 135 / 120 | kg | 집계 범위 다름 | 구두 언급 | 생산팀 면담 구두 언급 (미검증)
구두: 이지켐향 추가 투입 제한 | 색도 관리로 추가 투입 제한 | - | 이지켐 | 구두 언급 | 생산팀 면담 구두 언급 (미검증) | '순도 기준 없음'·'전체 적합'으로 확정 안 함
Batch 신규 Crude 투입량 (실측) |  | kg/Batch | 수율 계산 | 미확인 | -
Batch 재순환 투입량 (실측) |  | kg/Batch |  | 미확인 | -
Batch 양품량 (실측) |  | kg/Batch |  | 미확인 | - | 불량·재작업 손실 중복 차감 금지
개선 후 Batch당 생산량 |  | kg/Batch | '27.7~ | 미확인 | - | 미입력 시 190 kg 유지로 계산·표시
F. Capa. (연간 환산 기준)
현재 연간 Capa. | 26.2 | t/년 | 기준값 유지 | 제공 | 사용자 제공 조건 (2026-10-01 지시) | 시간·가동률·수율 조정해 맞추지 않음
개선 증가분 | 21 | t/년 | '27.7~'28.6 최초 12개월 | 제공 | 사용자 제공 조건 (2026-10-01 지시) | 정제기 2대 활용
개선 후 연간 환산 Capa. | 47.2 | t/년 | ≠ 2027 실제 생산량 | 수식 | 수식 | ARS 효과 미가산
참고: 현재 Capa. 단순 2배 | 52.4 | t/년 | 적용 안 함 — Mix·리사이클 보조 작업 등 | 수식 | 수식 | 52.4 − 47.2 차이를 확정 손실로 표시 안 함
105℃ 예상 증가분 | 3 | t/년 | 2028 검토안 | 검토안 | 사용자 제공 조건 (2026-10-01 지시) | 미확정·검증·승인 필요
105℃ 적용 시 산술 Capa. | 50.2 | t/년 | 검토안 | 수식 | 수식
목표 Capa. | 50 | t/년 | 2028년 이후 50톤 수준 | 계획 | 사용자 제공 조건 (2026-10-01 지시)
과거 월 최대 생산 Batch | 11 | Batch/월 | 히스토리 최대 | 제공 | 사용자 제공 조건 (2026-10-01 지시)
검토 정제온도 | 105 | ℃ | 2028 검토안 | 검토안 | 사용자 제공 조건 (2026-10-01 지시) | 열 안정성·Dimer·Unknown impurity·Yield
105℃ 적용 시작 월 |  | 날짜 | 04 시트 월별 반영 | 미확인 | - | 미정 — 확정 시 입력
105℃ 적용 시 설비별 Batch 간격 |  | h/Batch |  | 미확인 | -
G. 일정 · 정제기 2대 시차 운전
공사 시작 | 2027-02-01 | 날짜 | 2027년 2~5월 | 계획 | 사용자 제공 조건 (2026-10-01 지시)
공사 종료 | 2027-05-31 | 날짜 |  | 계획 | 사용자 제공 조건 (2026-10-01 지시)
시운전 | 2027-06-01 | 날짜 | 2027년 6월 | 계획 | 사용자 제공 조건 (2026-10-01 지시)
개선 적용 생산 시작 | 2027-07-01 | 날짜 |  | 계획 | 사용자 제공 조건 (2026-10-01 지시)
최초 12개월 종료 | 2028-06-30 | 날짜 | 2027.7~2028.6 | 계획 | 사용자 제공 조건 (2026-10-01 지시)
공사 중 정제기 가용시간 |  | h/월 | 2027.2~5 | 미확인 | - | 0 또는 정상값 임의 입력 안 함
시운전 양품·출하 승인 Batch |  | Batch | 2027.6 | 미확인 | -
초기 안정화 기간 |  | 개월 | '27.7~ | 미확인 | -
개선 후 설비별 Batch 투입 간격 |  | h/Batch | 정제기 1·2 각각 | 미확인 | - | 45 h → 22.5 h 단축으로 계산하지 않음
정제기 2 기동 시차 (정제기 1 투입 시작 기준) | 30 | h | Gantt 예시 | 가정 | 운영 개념 설명용 가정 | 미확정 — 동시 기동·24 h 고정 아님
H. 후공정 자원 (정제기 720 h와 별도)
글로브 박스 수 |  | 대 | 5 Gal | 미확인 | -
글로브 박스 충진 가용 근무시간 |  | h/월 | 교대·인력 | 미확인 | -
200 L 수동/ARS 가용시간 |  | h/월 |  | 미확인 | -
검사(QC) 가용시간 |  | h/월 |  | 미확인 | -
Product Tank 수 |  | 기 |  | 미확인 | -
Product Tank 용량 |  | kg |  | 미확인 | -
참고 시나리오: 월 근무일 | 22 | 일/월 | 03 시트 비교용 | 가정 | 참고 가정 | 확정값 아님
참고 ①: 1교대 일 근무 | 8 | h/일 |  | 가정 | 참고 가정
참고 ②: 2교대 일 근무 | 16 | h/일 |  | 가정 | 참고 가정
참고 ③: 연속 근무 | 24 | h/일 | 30일 | 가정 | 참고 가정
I. 과거 일정 분석 설정
분석 시작 Batch | 39 | # | 6/2 | 가정 | 분석 설정 | 5월 일부 제외
분석 종료 Batch | 92 | # | 10/29 | 가정 | 분석 설정
롤링 검토 간격 수 | 4 | 간격 |  | 가정 | 분석 설정
현재 조건 Batch 간격 기준 (1~4) | 3 | 선택 | 1=이론 45 h, 2=과거 최대 11, 3=관측 추정, 4=26.2톤 역산 | 가정 | 분석 설정 | 04·05 현재 조건 생산 가능량
과거 Batch 일정 연도 | 2026 | 년 | 원자료 연도 미표기 | 가정 | 첨부 PPT가 2026 출하와 비교
J. 재고 · 품질
기초재고 (2026-01-01) |  | kg | 36개월 연속 이월 | 미확인 | - | 미입력 시 재고 계산 보류 (0 초기화 안 함)
하이닉스 목표재고 |  | kg | 우선 확보 | 미확인 | - | 재고 수준 — 매년 반복 가산 안 함
전체 목표 기말재고 |  | kg |  | 미확인 | -
정제 Batch 양품률 |  | % |  | 미확인 | - | 미입력 시 100% 상한값으로 표시
하이닉스 합격률 |  | % |  | 미확인 | -
CXMT 합격률 |  | % |  | 미확인 | -
이지켐 합격률 (색도 포함) |  | % |  | 미확인 | - | 색도 관리 중요 — 전체 적합 확정 안 함
한솔 합격률 |  | % |  | 미확인 | -
하이닉스 외 고객 우선순위 |  | - | CXMT·이지켐·한솔 | 미확인 | - | 미입력 시 잔여량을 출하 비율로 배분 (우선순위 가정 없음)
K. 출하계획 기준값 (2027 계획 · 2028 가정)
하이닉스 2027 연간 | 22720 | kg/년 | 월 = 연간 ÷ 12 (표시만 반올림) | 계획 | 사용자 제공 조건 (2026-10-01 지시)
CXMT 2027 3~6월 | 580 | kg/월 | 1~2월 0 | 계획 | 사용자 제공 조건 (2026-10-01 지시)
CXMT 2027 7~12월 | 780 | kg/월 |  | 계획 | 사용자 제공 조건 (2026-10-01 지시) | 연 7,000 kg
이지켐 2027 1~6월 | 560 | kg/월 |  | 계획 | 사용자 제공 조건 (2026-10-01 지시) | 4용기
이지켐 2027 7~12월 | 1120 | kg/월 |  | 계획 | 사용자 제공 조건 (2026-10-01 지시) | 8용기 · 연 10,080 kg
한솔 2027 월 | 300 | kg/월 | 1~12월 | 계획 | 사용자 제공 조건 (2026-10-01 지시) | 2용기 · 연 3,600 kg
하이닉스 2028 연간 | 22720 | kg/년 | 2027 하반기 수준 유지 가정 | 가정 | 사용자 제공 조건 (2026-10-01 지시) | 확정 고객 수요 아님
CXMT 2028 월 | 780 | kg/월 | 2027 하반기 수준 유지 가정 | 가정 | 사용자 제공 조건 (2026-10-01 지시)
이지켐 2028 월 | 1120 | kg/월 | 2027 하반기 수준 유지 가정 | 가정 | 사용자 제공 조건 (2026-10-01 지시)
한솔 2028 월 | 300 | kg/월 | 2027 하반기 수준 유지 가정 | 가정 | 사용자 제공 조건 (2026-10-01 지시)
고객별 월별 출하계획 (kg) — 2026 제시분 · 2027 계획 · 2028 가정
고객 | 연도 | 1월 | 2월 | 3월 | 4월 | 5월 | 6월 | 7월 | 8월 | 9월 | 10월 | 11월 | 12월 | 연간 | 실적/계획 구분 | 출처 | 비고
하이닉스 | 2026 | 1600 | 1420 | 1440 | 1580 | 1200 | 1200 | 1360 | 1420 | 1380 | 1480 | 1480 | 1420 | 16980 | 원자료 실적/계획 구분 미확인 | 사용자 제공 조건 (2026-10-01 지시)
CXMT | 2026 | [12 empty] | 미제시 | 미제시 | 사용자 제공 조건 (2026-10-01 지시) | 합계 제외 · 0으로 확정 안 함
이지켐 | 2026 | 0 | 0 | 0 | 0 | 0 | 0 | 0 | 0 | 560 | 560 | 560 | 560 | 2240 | 원자료 실적/계획 구분 미확인 | 사용자 제공 조건 (2026-10-01 지시) | 9~12월 4용기
한솔 | 2026 | [12 empty] | 미제시 | 미제시 | 사용자 제공 조건 (2026-10-01 지시) | 합계 제외 · 0으로 확정 안 함
하이닉스 | 2027 | 1893.3333 | 1893.3333 | 1893.3333 | 1893.3333 | 1893.3333 | 1893.3333 | 1893.3333 | 1893.3333 | 1893.3333 | 1893.3333 | 1893.3333 | 1893.3333 | 22720 | 계획 | 사용자 제공 조건 (2026-10-01 지시) | 22,720 ÷ 12
CXMT | 2027 | 0 | 0 | 580 | 580 | 580 | 580 | 780 | 780 | 780 | 780 | 780 | 780 | 7000 | 계획 | 사용자 제공 조건 (2026-10-01 지시) | 1~2월 0 · 3~6월 580 · 7~12월 780
이지켐 | 2027 | 560 | 560 | 560 | 560 | 560 | 560 | 1120 | 1120 | 1120 | 1120 | 1120 | 1120 | 10080 | 계획 | 사용자 제공 조건 (2026-10-01 지시) | 1~6월 560 · 7~12월 1,120
한솔 | 2027 | 300 | 300 | 300 | 300 | 300 | 300 | 300 | 300 | 300 | 300 | 300 | 300 | 3600 | 계획 | 사용자 제공 조건 (2026-10-01 지시) | 월 300 kg (2용기)
하이닉스 | 2028 | 1893.3333 | 1893.3333 | 1893.3333 | 1893.3333 | 1893.3333 | 1893.3333 | 1893.3333 | 1893.3333 | 1893.3333 | 1893.3333 | 1893.3333 | 1893.3333 | 22720 | 가정 | 사용자 제공 조건 (2026-10-01 지시) | 2027 하반기 수준 유지 가정
CXMT | 2028 | 780 | 780 | 780 | 780 | 780 | 780 | 780 | 780 | 780 | 780 | 780 | 780 | 9360 | 가정 | 사용자 제공 조건 (2026-10-01 지시) | 2027 하반기 수준 유지 가정
이지켐 | 2028 | 1120 | 1120 | 1120 | 1120 | 1120 | 1120 | 1120 | 1120 | 1120 | 1120 | 1120 | 1120 | 13440 | 가정 | 사용자 제공 조건 (2026-10-01 지시) | 2027 하반기 수준 유지 가정
한솔 | 2028 | 300 | 300 | 300 | 300 | 300 | 300 | 300 | 300 | 300 | 300 | 300 | 300 | 3600 | 가정 | 사용자 제공 조건 (2026-10-01 지시) | 2027 하반기 수준 유지 가정
2026 합계 (제시분: 하이닉스+이지켐) | 2026 | 1600 | 1420 | 1440 | 1580 | 1200 | 1200 | 1360 | 1420 | 1940 | 2040 | 2040 | 1980 | 19220 | 합계 | 수식 | CXMT·한솔 미제시분 미포함
2027 합계 | 2027 | 2753.3333 | 2753.3333 | 3333.3333 | 3333.3333 | 3333.3333 | 3333.3333 | 4093.3333 | 4093.3333 | 4093.3333 | 4093.3333 | 4093.3333 | 4093.3333 | 43400 | 합계 | 수식 | 검증 43,400 kg
2028 합계 | 2028 | 4093.3333 | 4093.3333 | 4093.3333 | 4093.3333 | 4093.3333 | 4093.3333 | 4093.3333 | 4093.3333 | 4093.3333 | 4093.3333 | 4093.3333 | 4093.3333 | 49120 | 합계 | 수식 | 검증 49,120 kg
검증: 2026 합계 = 19,220 kg | [13 empty] | 일치
검증: 2027 합계 = 43,400 kg | [13 empty] | 일치
검증: 2028 합계 = 49,120 kg | [13 empty] | 일치

## 02_Batch_Raw
02_Batch_Raw ¦ 과거 Batch 생산계획 원자료 · 대조 · 간격
A~N열 원자료(수정 금지) · O열 이후 분석 수식. 표시일자는 날짜만 있는 생산계획 — 실제 운전 시각·실적 아님.
| 입력 (제공·확정·계획) |  | 미확인 입력란 (공란 유지) |  | 추정·가정 입력 |  | 구두 언급 (미검증) |  | 검토안 (미확정) |  | 수식 / 시트 참조(초록) |  | 핵심 결과
No | 원본 파일 | 출처 위치 | Batch 번호 | 표시일자 | 실제 시각 (미확인) | 표시일자 의미 (확인란) | 계획/실적 | 원자료 색상 (분포도) | 색상 의미 (확인란) | 노트 표기 (원본·수정본) | 분포도 판독 일(日) | 사용자 지시 목록 일자 | 대조 결과 | 월 | 간격 분석 포함 | 번호 연속 | 중복 | 이전과 간격 (일) | 월 경계 | 명목 간격 (h) | 최소 경과 (h) | 최대 경과 (h) | 롤링 k간격 누적(일) | 롤링 평균 최대 경과 (h) | 정제기 점유 정합
1 | SKTC_CpZr_Capacity_Reflux_Roadmap_2027_2028.pptx (첨부 원본·수정본) | 3장 발표자 노트 (원본·수정본) · 원본 3장 분포도 | 37 | 2026-05-23 |  |  | 생산계획 (원자료) — 실적 미검증 | 회색 |  | 5/23 | 23 | 2026-05-23 | 일치 | 5 | 0 | - | -
2 | SKTC_CpZr_Capacity_Reflux_Roadmap_2027_2028.pptx (첨부 원본·수정본) | 3장 발표자 노트 (원본·수정본) · 원본 3장 분포도 | 38 | 2026-05-26 |  |  | 생산계획 (원자료) — 실적 미검증 | 회색 |  | 5/26 | 26 | 2026-05-26 | 일치 | 5 | 0 | 연속 | - | 3 |  | 72 | 48 | 96
3 | SKTC_CpZr_Capacity_Reflux_Roadmap_2027_2028.pptx (첨부 원본·수정본) | 3장 발표자 노트 (원본·수정본) · 원본 3장 분포도 | 39 | 2026-06-02 |  |  | 생산계획 (원자료) — 실적 미검증 | 주황 |  | 6/2 | 2 | 2026-06-02 | 일치 | 6 | 0 | 연속 | - | 7 | 월 경계 | 168 | 144 | 192
4 | SKTC_CpZr_Capacity_Reflux_Roadmap_2027_2028.pptx (첨부 원본·수정본) | 3장 발표자 노트 (원본·수정본) · 원본 3장 분포도 | 40 | 2026-06-05 |  |  | 생산계획 (원자료) — 실적 미검증 | 주황 |  | 6/5 | 5 | 2026-06-05 | 일치 | 6 | 1 | 연속 | - | 3 |  | 72 | 48 | 96
5 | SKTC_CpZr_Capacity_Reflux_Roadmap_2027_2028.pptx (첨부 원본·수정본) | 3장 발표자 노트 (원본·수정본) · 원본 3장 분포도 | 41 | 2026-06-08 |  |  | 생산계획 (원자료) — 실적 미검증 | 주황 |  | 6/8 | 8 | 2026-06-08 | 일치 | 6 | 1 | 연속 | - | 3 |  | 72 | 48 | 96 | 16 | 102
6 | SKTC_CpZr_Capacity_Reflux_Roadmap_2027_2028.pptx (첨부 원본·수정본) | 3장 발표자 노트 (원본·수정본) · 원본 3장 분포도 | 42 | 2026-06-11 |  |  | 생산계획 (원자료) — 실적 미검증 | 주황 |  | 6/11 | 11 | 2026-06-11 | 일치 | 6 | 1 | 연속 | - | 3 |  | 72 | 48 | 96 | 16 | 102
7 | SKTC_CpZr_Capacity_Reflux_Roadmap_2027_2028.pptx (첨부 원본·수정본) | 3장 발표자 노트 (원본·수정본) · 원본 3장 분포도 | 43 | 2026-06-14 |  |  | 생산계획 (원자료) — 실적 미검증 | 주황 |  | 6/14 | 14 | 2026-06-14 | 일치 | 6 | 1 | 연속 | - | 3 |  | 72 | 48 | 96 | 12 | 78
8 | SKTC_CpZr_Capacity_Reflux_Roadmap_2027_2028.pptx (첨부 원본·수정본) | 3장 발표자 노트 (원본·수정본) · 원본 3장 분포도 | 44 | 2026-06-17 |  |  | 생산계획 (원자료) — 실적 미검증 | 주황 |  | 6/17 | 17 | 2026-06-17 | 일치 | 6 | 1 | 연속 | - | 3 |  | 72 | 48 | 96 | 12 | 78
9 | SKTC_CpZr_Capacity_Reflux_Roadmap_2027_2028.pptx (첨부 원본·수정본) | 3장 발표자 노트 (원본·수정본) · 원본 3장 분포도 | 45 | 2026-06-20 |  |  | 생산계획 (원자료) — 실적 미검증 | 주황 |  | 6/20 | 20 | 2026-06-20 | 일치 | 6 | 1 | 연속 | - | 3 |  | 72 | 48 | 96 | 12 | 78
10 | SKTC_CpZr_Capacity_Reflux_Roadmap_2027_2028.pptx (첨부 원본·수정본) | 3장 발표자 노트 (원본·수정본) · 원본 3장 분포도 | 46 | 2026-06-23 |  |  | 생산계획 (원자료) — 실적 미검증 | 주황 |  | 6/23 | 23 | 2026-06-23 | 일치 | 6 | 1 | 연속 | - | 3 |  | 72 | 48 | 96 | 12 | 78
11 | SKTC_CpZr_Capacity_Reflux_Roadmap_2027_2028.pptx (첨부 원본·수정본) | 3장 발표자 노트 (원본·수정본) · 원본 3장 분포도 | 47 | 2026-06-25 |  |  | 생산계획 (원자료) — 실적 미검증 | 주황 |  | 6/25 | 25 | 2026-06-25 | 일치 | 6 | 1 | 연속 | - | 2 |  | 48 | 24 | 72 | 11 | 72
12 | SKTC_CpZr_Capacity_Reflux_Roadmap_2027_2028.pptx (첨부 원본·수정본) | 3장 발표자 노트 (원본·수정본) · 원본 3장 분포도 | 48 | 2026-06-27 |  |  | 생산계획 (원자료) — 실적 미검증 | 주황 |  | 6/27 | 27 | 2026-06-27 | 일치 | 6 | 1 | 연속 | - | 2 |  | 48 | 24 | 72 | 10 | 66
13 | SKTC_CpZr_Capacity_Reflux_Roadmap_2027_2028.pptx (첨부 원본·수정본) | 3장 발표자 노트 (원본·수정본) · 원본 3장 분포도 | 49 | 2026-06-28 |  |  | 생산계획 (원자료) — 실적 미검증 | 주황 |  | 6/28 | 28 | 2026-06-28 | 일치 | 6 | 1 | 연속 | - | 1 |  | 24 | 0 | 48 | 8 | 54
14 | SKTC_CpZr_Capacity_Reflux_Roadmap_2027_2028.pptx (첨부 원본·수정본) | 3장 발표자 노트 (원본·수정본) · 원본 3장 분포도 | 50 | 2026-07-01 |  |  | 생산계획 (원자료) — 실적 미검증 | 주황 |  | 7/1 | 1 | 2026-07-01 | 일치 | 7 | 1 | 연속 | - | 3 | 월 경계 | 72 | 48 | 96 | 8 | 54
15 | SKTC_CpZr_Capacity_Reflux_Roadmap_2027_2028.pptx (첨부 원본·수정본) | 3장 발표자 노트 (원본·수정본) · 원본 3장 분포도 | 51 | 2026-07-03 |  |  | 생산계획 (원자료) — 실적 미검증 | 주황 |  | 7/3 | 3 | 2026-07-03 | 일치 | 7 | 1 | 연속 | - | 2 |  | 48 | 24 | 72 | 8 | 54
16 | SKTC_CpZr_Capacity_Reflux_Roadmap_2027_2028.pptx (첨부 원본·수정본) | 3장 발표자 노트 (원본·수정본) · 원본 3장 분포도 | 52 | 2026-07-06 |  |  | 생산계획 (원자료) — 실적 미검증 | 주황 |  | 7/6 | 6 | 2026-07-06 | 일치 | 7 | 1 | 연속 | - | 3 |  | 72 | 48 | 96 | 9 | 60
17 | SKTC_CpZr_Capacity_Reflux_Roadmap_2027_2028.pptx (첨부 원본·수정본) | 3장 발표자 노트 (원본·수정본) · 원본 3장 분포도 | 53 | 2026-07-08 |  |  | 생산계획 (원자료) — 실적 미검증 | 주황 |  | 7/8 | 8 | 2026-07-08 | 일치 | 7 | 1 | 연속 | - | 2 |  | 48 | 24 | 72 | 10 | 66
18 | SKTC_CpZr_Capacity_Reflux_Roadmap_2027_2028.pptx (첨부 원본·수정본) | 3장 발표자 노트 (원본·수정본) · 원본 3장 분포도 | 54 | 2026-07-11 |  |  | 생산계획 (원자료) — 실적 미검증 | 주황 |  | 7/11 | 11 | 2026-07-11 | 일치 | 7 | 1 | 연속 | - | 3 |  | 72 | 48 | 96 | 10 | 66
19 | SKTC_CpZr_Capacity_Reflux_Roadmap_2027_2028.pptx (첨부 원본·수정본) | 3장 발표자 노트 (원본·수정본) · 원본 3장 분포도 | 55 | 2026-07-14 |  |  | 생산계획 (원자료) — 실적 미검증 | 주황 |  | 7/14 | 14 | 2026-07-14 | 일치 | 7 | 1 | 연속 | - | 3 |  | 72 | 48 | 96 | 11 | 72
20 | SKTC_CpZr_Capacity_Reflux_Roadmap_2027_2028.pptx (첨부 원본·수정본) | 3장 발표자 노트 (원본·수정본) · 원본 3장 분포도 | 56 | 2026-07-17 |  |  | 생산계획 (원자료) — 실적 미검증 | 주황 |  | 7/17 | 17 | 2026-07-17 | 일치 | 7 | 1 | 연속 | - | 3 |  | 72 | 48 | 96 | 11 | 72
21 | SKTC_CpZr_Capacity_Reflux_Roadmap_2027_2028.pptx (첨부 원본·수정본) | 3장 발표자 노트 (원본·수정본) · 원본 3장 분포도 | 57 | 2026-07-20 |  |  | 생산계획 (원자료) — 실적 미검증 | 주황 |  | 7/20 | 20 | 2026-07-20 | 일치 | 7 | 1 | 연속 | - | 3 |  | 72 | 48 | 96 | 12 | 78
22 | SKTC_CpZr_Capacity_Reflux_Roadmap_2027_2028.pptx (첨부 원본·수정본) | 3장 발표자 노트 (원본·수정본) · 원본 3장 분포도 | 58 | 2026-07-23 |  |  | 생산계획 (원자료) — 실적 미검증 | 주황 |  | 7/23 | 23 | 2026-07-23 | 일치 | 7 | 1 | 연속 | - | 3 |  | 72 | 48 | 96 | 12 | 78
23 | SKTC_CpZr_Capacity_Reflux_Roadmap_2027_2028.pptx (첨부 원본·수정본) | 3장 발표자 노트 (원본·수정본) · 원본 3장 분포도 | 59 | 2026-07-26 |  |  | 생산계획 (원자료) — 실적 미검증 | 주황 |  | 7/26 | 26 | 2026-07-26 | 일치 | 7 | 1 | 연속 | - | 3 |  | 72 | 48 | 96 | 12 | 78
24 | SKTC_CpZr_Capacity_Reflux_Roadmap_2027_2028.pptx (첨부 원본·수정본) | 3장 발표자 노트 (원본·수정본) · 원본 3장 분포도 | 60 | 2026-07-29 |  |  | 생산계획 (원자료) — 실적 미검증 | 주황 |  | 7/29 | 29 | 2026-07-29 | 일치 | 7 | 1 | 연속 | - | 3 |  | 72 | 48 | 96 | 12 | 78
25 | SKTC_CpZr_Capacity_Reflux_Roadmap_2027_2028.pptx (첨부 원본·수정본) | 3장 발표자 노트 (원본·수정본) · 원본 3장 분포도 | 61 | 2026-08-01 |  |  | 생산계획 (원자료) — 실적 미검증 | 주황 |  | 8/1 | 1 | 2026-08-01 | 일치 | 8 | 1 | 연속 | - | 3 | 월 경계 | 72 | 48 | 96 | 12 | 78
26 | SKTC_CpZr_Capacity_Reflux_Roadmap_2027_2028.pptx (첨부 원본·수정본) | 3장 발표자 노트 (원본·수정본) · 원본 3장 분포도 | 62 | 2026-08-04 |  |  | 생산계획 (원자료) — 실적 미검증 | 주황 |  | 8/4 | 4 | 2026-08-04 | 일치 | 8 | 1 | 연속 | - | 3 |  | 72 | 48 | 96 | 12 | 78
27 | SKTC_CpZr_Capacity_Reflux_Roadmap_2027_2028.pptx (첨부 원본·수정본) | 3장 발표자 노트 (원본·수정본) · 원본 3장 분포도 | 63 | 2026-08-07 |  |  | 생산계획 (원자료) — 실적 미검증 | 주황 |  | 8/7 | 7 | 2026-08-07 | 일치 | 8 | 1 | 연속 | - | 3 |  | 72 | 48 | 96 | 12 | 78
28 | SKTC_CpZr_Capacity_Reflux_Roadmap_2027_2028.pptx (첨부 원본·수정본) | 3장 발표자 노트 (원본·수정본) · 원본 3장 분포도 | 64 | 2026-08-10 |  |  | 생산계획 (원자료) — 실적 미검증 | 주황 |  | 8/10 | 10 | 2026-08-10 | 일치 | 8 | 1 | 연속 | - | 3 |  | 72 | 48 | 96 | 12 | 78
29 | SKTC_CpZr_Capacity_Reflux_Roadmap_2027_2028.pptx (첨부 원본·수정본) | 3장 발표자 노트 (원본·수정본) · 원본 3장 분포도 | 65 | 2026-08-13 |  |  | 생산계획 (원자료) — 실적 미검증 | 주황 |  | 8/13 | 13 | 2026-08-13 | 일치 | 8 | 1 | 연속 | - | 3 |  | 72 | 48 | 96 | 12 | 78
30 | SKTC_CpZr_Capacity_Reflux_Roadmap_2027_2028.pptx (첨부 원본·수정본) | 3장 발표자 노트 (원본·수정본) · 원본 3장 분포도 | 66 | 2026-08-16 |  |  | 생산계획 (원자료) — 실적 미검증 | 주황 |  | 8/16 | 16 | 2026-08-16 | 일치 | 8 | 1 | 연속 | - | 3 |  | 72 | 48 | 96 | 12 | 78
31 | SKTC_CpZr_Capacity_Reflux_Roadmap_2027_2028.pptx (첨부 원본·수정본) | 3장 발표자 노트 (원본·수정본) · 원본 3장 분포도 | 67 | 2026-08-19 |  |  | 생산계획 (원자료) — 실적 미검증 | 주황 |  | 8/19 | 19 | 2026-08-19 | 일치 | 8 | 1 | 연속 | - | 3 |  | 72 | 48 | 96 | 12 | 78
32 | SKTC_CpZr_Capacity_Reflux_Roadmap_2027_2028.pptx (첨부 원본·수정본) | 3장 발표자 노트 (원본·수정본) · 원본 3장 분포도 | 68 | 2026-08-22 |  |  | 생산계획 (원자료) — 실적 미검증 | 주황 |  | 8/22 | 22 | 2026-08-22 | 일치 | 8 | 1 | 연속 | - | 3 |  | 72 | 48 | 96 | 12 | 78
33 | SKTC_CpZr_Capacity_Reflux_Roadmap_2027_2028.pptx (첨부 원본·수정본) | 3장 발표자 노트 (원본·수정본) · 원본 3장 분포도 | 69 | 2026-08-25 |  |  | 생산계획 (원자료) — 실적 미검증 | 주황 |  | 8/25 | 25 | 2026-08-25 | 일치 | 8 | 1 | 연속 | - | 3 |  | 72 | 48 | 96 | 12 | 78
34 | SKTC_CpZr_Capacity_Reflux_Roadmap_2027_2028.pptx (첨부 원본·수정본) | 3장 발표자 노트 (원본·수정본) · 원본 3장 분포도 | 70 | 2026-08-28 |  |  | 생산계획 (원자료) — 실적 미검증 | 주황 |  | 8/28 | 28 | 2026-08-28 | 일치 | 8 | 1 | 연속 | - | 3 |  | 72 | 48 | 96 | 12 | 78
35 | SKTC_CpZr_Capacity_Reflux_Roadmap_2027_2028.pptx (첨부 원본·수정본) | 3장 발표자 노트 (원본·수정본) · 원본 3장 분포도 | 71 | 2026-08-31 |  |  | 생산계획 (원자료) — 실적 미검증 | 주황 |  | 8/31 | 31 | 2026-08-31 | 일치 | 8 | 1 | 연속 | - | 3 |  | 72 | 48 | 96 | 12 | 78
36 | SKTC_CpZr_Capacity_Reflux_Roadmap_2027_2028.pptx (첨부 원본·수정본) | 3장 발표자 노트 (원본·수정본) · 원본 3장 분포도 | 72 | 2026-09-03 |  |  | 생산계획 (원자료) — 실적 미검증 | 주황 |  | 9/3 | 3 | 2026-09-03 | 일치 | 9 | 1 | 연속 | - | 3 | 월 경계 | 72 | 48 | 96 | 12 | 78
37 | SKTC_CpZr_Capacity_Reflux_Roadmap_2027_2028.pptx (첨부 원본·수정본) | 3장 발표자 노트 (원본·수정본) · 원본 3장 분포도 | 73 | 2026-09-05 |  |  | 생산계획 (원자료) — 실적 미검증 | 주황 |  | 9/5 | 5 | 2026-09-05 | 일치 | 9 | 1 | 연속 | - | 2 |  | 48 | 24 | 72 | 11 | 72
38 | SKTC_CpZr_Capacity_Reflux_Roadmap_2027_2028.pptx (첨부 원본·수정본) | 3장 발표자 노트 (원본·수정본) · 원본 3장 분포도 | 74 | 2026-09-07 |  |  | 생산계획 (원자료) — 실적 미검증 | 주황 |  | 9/7 | 7 | 2026-09-07 | 일치 | 9 | 1 | 연속 | - | 2 |  | 48 | 24 | 72 | 10 | 66
39 | SKTC_CpZr_Capacity_Reflux_Roadmap_2027_2028.pptx (첨부 원본·수정본) | 3장 발표자 노트 (원본·수정본) · 원본 3장 분포도 | 75 | 2026-09-09 |  |  | 생산계획 (원자료) — 실적 미검증 | 주황 |  | 9/9 | 9 | 2026-09-09 | 일치 | 9 | 1 | 연속 | - | 2 |  | 48 | 24 | 72 | 9 | 60
40 | SKTC_CpZr_Capacity_Reflux_Roadmap_2027_2028.pptx (첨부 원본·수정본) | 3장 발표자 노트 (원본·수정본) · 원본 3장 분포도 | 76 | 2026-09-11 |  |  | 생산계획 (원자료) — 실적 미검증 | 주황 |  | 9/11 | 11 | 2026-09-11 | 일치 | 9 | 1 | 연속 | - | 2 |  | 48 | 24 | 72 | 8 | 54
41 | SKTC_CpZr_Capacity_Reflux_Roadmap_2027_2028.pptx (첨부 원본·수정본) | 3장 발표자 노트 (원본·수정본) · 원본 3장 분포도 | 77 | 2026-09-14 |  |  | 생산계획 (원자료) — 실적 미검증 | 주황 |  | 9/14 | 14 | 2026-09-14 | 일치 | 9 | 1 | 연속 | - | 3 |  | 72 | 48 | 96 | 9 | 60
42 | SKTC_CpZr_Capacity_Reflux_Roadmap_2027_2028.pptx (첨부 원본·수정본) | 3장 발표자 노트 (원본·수정본) · 원본 3장 분포도 | 78 | 2026-09-19 |  |  | 생산계획 (원자료) — 실적 미검증 | 주황 |  | 9/19 | 19 | 2026-09-19 | 일치 | 9 | 1 | 연속 | - | 5 |  | 120 | 96 | 144 | 12 | 78
43 | SKTC_CpZr_Capacity_Reflux_Roadmap_2027_2028.pptx (첨부 원본·수정본) | 3장 발표자 노트 (원본·수정본) · 원본 3장 분포도 | 79 | 2026-09-23 |  |  | 생산계획 (원자료) — 실적 미검증 | 주황 |  | 9/23 | 23 | 2026-09-23 | 일치 | 9 | 1 | 연속 | - | 4 |  | 96 | 72 | 120 | 14 | 90
44 | SKTC_CpZr_Capacity_Reflux_Roadmap_2027_2028.pptx (첨부 원본·수정본) | 3장 발표자 노트 (원본·수정본) · 원본 3장 분포도 | 80 | 2026-09-26 |  |  | 생산계획 (원자료) — 실적 미검증 | 주황 |  | 9/26 | 26 | 2026-09-26 | 일치 | 9 | 1 | 연속 | - | 3 |  | 72 | 48 | 96 | 15 | 96
45 | SKTC_CpZr_Capacity_Reflux_Roadmap_2027_2028.pptx (첨부 원본·수정본) | 3장 발표자 노트 (원본·수정본) · 원본 3장 분포도 | 81 | 2026-09-28 |  |  | 생산계획 (원자료) — 실적 미검증 | 주황 |  | 9/28 | 28 | 2026-09-28 | 일치 | 9 | 1 | 연속 | - | 2 |  | 48 | 24 | 72 | 14 | 90
46 | SKTC_CpZr_Capacity_Reflux_Roadmap_2027_2028.pptx (첨부 원본·수정본) | 3장 발표자 노트 (원본·수정본) · 원본 3장 분포도 | 82 | 2026-10-01 |  |  | 생산계획 (원자료) — 실적 미검증 | 주황 |  | 10/1 | 1 | 2026-10-01 | 일치 | 10 | 1 | 연속 | - | 3 | 월 경계 | 72 | 48 | 96 | 12 | 78
47 | SKTC_CpZr_Capacity_Reflux_Roadmap_2027_2028.pptx (첨부 원본·수정본) | 3장 발표자 노트 (원본·수정본) · 원본 3장 분포도 | 83 | 2026-10-04 |  |  | 생산계획 (원자료) — 실적 미검증 | 주황 |  | 10/4 | 4 | 2026-10-04 | 일치 | 10 | 1 | 연속 | - | 3 |  | 72 | 48 | 96 | 11 | 72
48 | SKTC_CpZr_Capacity_Reflux_Roadmap_2027_2028.pptx (첨부 원본·수정본) | 3장 발표자 노트 (원본·수정본) · 원본 3장 분포도 | 84 | 2026-10-07 |  |  | 생산계획 (원자료) — 실적 미검증 | 주황 |  | 10/7 | 7 | 2026-10-07 | 일치 | 10 | 1 | 연속 | - | 3 |  | 72 | 48 | 96 | 11 | 72
49 | SKTC_CpZr_Capacity_Reflux_Roadmap_2027_2028.pptx (첨부 원본·수정본) | 3장 발표자 노트 (원본·수정본) · 원본 3장 분포도 | 85 | 2026-10-10 |  |  | 생산계획 (원자료) — 실적 미검증 | 주황 |  | 10/10 | 10 | 2026-10-10 | 일치 | 10 | 1 | 연속 | - | 3 |  | 72 | 48 | 96 | 12 | 78
50 | SKTC_CpZr_Capacity_Reflux_Roadmap_2027_2028.pptx (첨부 원본·수정본) | 3장 발표자 노트 (원본·수정본) · 원본 3장 분포도 | 86 | 2026-10-12 |  |  | 생산계획 (원자료) — 실적 미검증 | 주황 |  | 10/12 | 12 | 2026-10-12 | 일치 | 10 | 1 | 연속 | - | 2 |  | 48 | 24 | 72 | 11 | 72
51 | SKTC_CpZr_Capacity_Reflux_Roadmap_2027_2028.pptx (첨부 원본·수정본) | 3장 발표자 노트 (원본·수정본) · 원본 3장 분포도 | 87 | 2026-10-15 |  |  | 생산계획 (원자료) — 실적 미검증 | 주황 |  | 10/15 | 15 | 2026-10-15 | 일치 | 10 | 1 | 연속 | - | 3 |  | 72 | 48 | 96 | 11 | 72
52 | SKTC_CpZr_Capacity_Reflux_Roadmap_2027_2028.pptx (첨부 원본·수정본) | 3장 발표자 노트 (원본·수정본) · 원본 3장 분포도 | 88 | 2026-10-18 |  |  | 생산계획 (원자료) — 실적 미검증 | 주황 |  | 10/18 | 18 | 2026-10-18 | 일치 | 10 | 1 | 연속 | - | 3 |  | 72 | 48 | 96 | 11 | 72
53 | SKTC_CpZr_Capacity_Reflux_Roadmap_2027_2028.pptx (첨부 원본·수정본) | 3장 발표자 노트 (원본·수정본) · 원본 3장 분포도 | 89 | 2026-10-20 |  |  | 생산계획 (원자료) — 실적 미검증 | 주황 |  | 10/20 | 20 | 2026-10-20 | 일치 | 10 | 1 | 연속 | - | 2 |  | 48 | 24 | 72 | 10 | 66
54 | SKTC_CpZr_Capacity_Reflux_Roadmap_2027_2028.pptx (첨부 원본·수정본) | 3장 발표자 노트 (원본·수정본) · 원본 3장 분포도 | 90 | 2026-10-23 |  |  | 생산계획 (원자료) — 실적 미검증 | 주황 |  | 10/23 | 23 | 2026-10-23 | 일치 | 10 | 1 | 연속 | - | 3 |  | 72 | 48 | 96 | 11 | 72
55 | SKTC_CpZr_Capacity_Reflux_Roadmap_2027_2028.pptx (첨부 원본·수정본) | 3장 발표자 노트 (원본·수정본) · 원본 3장 분포도 | 91 | 2026-10-26 |  |  | 생산계획 (원자료) — 실적 미검증 | 주황 |  | 10/26 | 26 | 2026-10-26 | 일치 | 10 | 1 | 연속 | - | 3 |  | 72 | 48 | 96 | 11 | 72
56 | SKTC_CpZr_Capacity_Reflux_Roadmap_2027_2028.pptx (첨부 원본·수정본) | 3장 발표자 노트 (원본·수정본) · 원본 3장 분포도 | 92 | 2026-10-29 |  |  | 생산계획 (원자료) — 실적 미검증 | 주황 |  | 10/29 | 29 | 2026-10-29 | 일치 | 10 | 1 | 연속 | - | 3 |  | 72 | 48 | 96 | 11 | 72
월별 집계 · 간격 분포 (간격은 뒤 Batch의 월에 귀속, 분석 범위 내)
월 | 번호 범위 | 번호 개수 | 원자료 Total | 차이 (번호−Total) | 번호×190 (kg) | Total×190 (kg) | 첫 표시일 | 마지막 표시일 | 간격 수 | 평균 간격 (일) | 중앙값 (일) | 최소 | 최대 | 1일 | 2일 | 3일 | 4일 | 5일 | 6일 이상 | 월 경계 간격 수 | 비고
5월 (일부) | #37~#38 | 2 |  | 원자료 Total 없음 | 380 | - | 2026-05-23 | 2026-05-26 | 0 | - | - | - | - | 0 | 0 | 0 | 0 | 0 | 0 | 0 | #37·#38만 제공 — 주 추정 제외
6월 | #39~#49 | 11 | 8 | 3 | 2090 | 1520 | 2026-06-02 | 2026-06-28 | 10 | 2.6 | 3 | 1 | 3 | 1 | 2 | 7 | 0 | 0 | 0 | 0
7월 | #50~#60 | 11 | 11 | 0 | 2090 | 2090 | 2026-07-01 | 2026-07-29 | 11 | 2.8182 | 3 | 2 | 3 | 0 | 2 | 9 | 0 | 0 | 0 | 1
8월 | #61~#71 | 11 | 8 | 3 | 2090 | 1520 | 2026-08-01 | 2026-08-31 | 11 | 3 | 3 | 3 | 3 | 0 | 0 | 11 | 0 | 0 | 0 | 1
9월 | #72~#81 | 10 | 8 | 2 | 1900 | 1520 | 2026-09-03 | 2026-09-28 | 10 | 2.8 | 2.5 | 2 | 5 | 0 | 5 | 3 | 1 | 1 | 0 | 1
10월 | #82~#92 | 11 | 11 | 0 | 2090 | 2090 | 2026-10-01 | 2026-10-29 | 11 | 2.8182 | 3 | 2 | 3 | 0 | 2 | 9 | 0 | 0 | 0 | 1
6~10월 합계 | #39~#92 | 54 | 46 | 8 | 10260 | 8740 | 2026-06-02 | 2026-10-29 | 53 | 2.8113 | 3 | 1 | 5 | 1 | 11 | 39 | 1 | 1 | 0 | 4 | 5→6월 경계(7일)는 분석 범위 밖
대조 '차이 확인' 건수 |  |  |  | 0
번호 불연속 |  |  |  | 0
중복 번호 |  |  |  | 0
Total≠번호 월 수 |  |  |  | 3
정제기 점유 하한 미만 롤링 구간 |  |  |  | 0
※ 원본 이미지 5개는 첨부되지 않음 → 원본·수정본 발표자 노트 + 원본 분포도 좌표 + 사용자 지시 목록 대조.
※ D일 간격 실제 경과 = (D−1)×24 ~ (D+1)×24 h. 2일 = 24~72 h — 48 h로 단정하지 않음.
※ 정제기 점유 정합: 롤링 k간격 평균 최대 경과가 점유 하한(준비 2 + 정제 45 + 이송 점유 입력)보다 짧으면 표시.
※ 번호 개수 ≠ 양품 완료 Batch. 원자료 Total 집계 대상·색상 의미·표시일자(투입/완료) 의미 확인 필요.
Formulas:
원자료 색상 (분포도) = [원자료 색상 (분포도), row above]

## 03_Capacity_Model
03_Capacity_Model ¦ 공정시간 · 정제기 점유 · 이론/과거/관측 · 2대 시차 운전 · 후공정 자원
Lead Time(입고→출하)과 정제기 투입 간격을 구분. 충진은 다음 Batch 정제와 병렬 — 충진시간을 정제시간에 더하지 않음.
| 입력 (제공·확정·계획) |  | 미확인 입력란 (공란 유지) |  | 추정·가정 입력 |  | 구두 언급 (미검증) | 검토안 (미확정) |  | 수식 / 시트 참조(초록) |  | 핵심 결과
1. 경로별 한 Batch 확인 공정시간 (단순 합계 — 달력 납기 아님)
공정 | 5 Gal 약 9병 (h) | 이지켐 200 L 1용기 수동 (h) | 한솔 200 L 1용기 (h) |  |  |  | 비고
수입검사 IQC | 2 | 2 | 2 |  |  |  | 원료 Lot 단위
준비·투입 | 2 | 2 | 2 |  |  |  | 정제기 점유
정제 | 45 | 45 | 45 |  |  |  | 정제기 점유
PQC + 제품 이송 (합계) | 6 | 6 | 6 |  |  |  | 합계 6 h
제품검사 FQC | 2 | 2 | 2 |  |  |  | 대기 별도
충진 (필터 포함) | 18 | 8 | 미확인 |  |  |  | 한솔 수동 시간 미확인
OQC·출하 작업 | 2 | 2 | 2 |  |  |  | 운송 별도
충진 전까지 소계 (IQC~FQC) | 57 | 57 | 57
확인시간 단순 합계 | 77 | 67 | 59 + 미확인 |  |  |  | 77 h · 67 h — 실제 달력 납기 아님 (대기·근무시간 미반영)
5 Gal 충진 18 h의 근무일 환산 | 2.25 | 근무일 | 18 ÷ 8 = 2.25 근무일 (현장 설명: 약 2일) — 작업시간 ≠ 경과시간
1교대 기준 충진 경과시간 (달력) | 72 | h | 근무일 올림 × 24 h — 참고
2. 정제기 점유시간 vs 다음 Batch 투입 간격
정제기 점유 확인분 (준비·투입 + 정제) | 47 | h/Batch | IQC·FQC는 정제기 점유 아님
점유 상한 참고 (+ PQC·이송 6 h 전부) | 53 | h/Batch | 이송 중 점유분 미확인 (01_Inputs B)
적용 점유 (확인분 + 이송 점유 입력) | 47 | h/Batch | 미입력 시 하한
3. ① 정제시간만 적용한 이론 비교값 (실제 생산능력 아님)
정제시간 | 45 | h/Batch | 45 h
720 ÷ 45 | 16 | Batch/월 | 준비·전환·이송·세척·대기·보수 제외
월내 완료 정수 Batch | 16 | Batch/월
월말 진행 중 경과 (이월) | 0 | h
월 생산량 (정수 × 190) | 3040 | kg/월 | 16 × 190 = 3,040
참고: 점유 확인분 47 h 기준 720 ÷ 47 | 15.3191 | Batch/월 | 준비·투입 포함 시
참고: 연간 달력 연속 INT(8,760 ÷ 45) | 194 | Batch/년 | 정지·보수 0 가정 상한
참고: 연간 달력 연속 생산량 | 36860 | kg/년
4. ② 과거 월 최대 11 Batch
과거 월 최대 | 11 | Batch/월
순수 정제시간 합계 11 × 45 | 495 | h/월
720 − 495 | 225 | h/월 | 점유·전환·대기·보수·월 경계 확인 — 전부 손실/충진으로 분류 안 함
참고: 점유 확인분 합계 11 × 47 | 517 | h/월
720 ÷ 11 배분 간격 | 65.4545 | h/Batch | 30일 월 기준
월 생산량 11 × 190 | 2090 | kg/월
매월 11회 반복 참고 (× 12) | 25080 | kg/년 | 25.08톤 — 참고값
참고: 달력 연속 INT(8,760 ÷ 65.45) × 190 | 25270 | kg/년
5. ③ 과거 일정 관측 추정 (02_Batch_Raw)
주 범위 시작 표시일 | 2026-06-02 | 날짜 | 6/2 #39
주 범위 종료 표시일 | 2026-10-29 | 날짜 | 10/29 #92
표시일자 수 | 54 | 개 | 54
경과 일수 | 149 | 일
간격 수 | 53 | 간격 | 53 (02 시트 포함 표시 합)
일자차 환산 평균 간격 | 67.4717 | h/Batch | 경과일×24 ÷ 간격 수
범위 하한 (시각 미상) | 67.0189 | h/Batch
범위 상한 | 67.9245 | h/Batch
개별 간격 중앙값 | 72 | h | 72 h
3일 간격 비중 | 73.58% | %
평균 간격 − 정제 45 h | 22.4717 | h/Batch | 준비·이송·세척·대기·IQC 대기·계획 여유 등 — 구성 미확인
평균 간격 − 점유 확인분 47 h (비점유 시간) | 20.4717 | h/Batch
월 Batch (30일) | 10.6711 | Batch/월
월 Batch (31일) | 11.0268 | Batch/월 | 11 Batch 월(7·8·10월 31일)과 정합
월 생산량 (30일, 소수 Batch) | 2027.5168 | kg/월
연간 Batch (달력 연속 정수) | 129 | Batch/년
연간 생산량 (달력 연속) | 24510 | kg/년 | 현재 1대 · 정지·보수 추가 미반영
참고: #37 포함 평균 | 69.3818 | h/Batch | 5/26→6/2 7일 포함
점유 하한 미만 롤링 구간 수 | 0 | 구간 | 45 h 기준 — 57 h 가정 시 확인 필요였던 구간도 재평가
6. 현재 Capa. 26.2톤 환산 (기준값 유지)
현재 Capa. | 26200 | kg/년
Batch 상당 | 137.8947 | Batch/년 | 26,200 ÷ 190 = 137.895
정수 Batch (반올림) | 138 | Batch/년
정수 Batch 생산량 | 26220 | kg/년 | 138 × 190 = 26,220 → 26.22 → 26.2톤
월 평균 Batch 상당 | 11.4912 | Batch/월
역산 평균 간격 (8,760 h) | 63.5267 | h/Batch | 참고
7. 생산능력 비교 (정제기 1대 · 190 kg/Batch)
구분 | Batch 간격 (h) | 월 Batch (30일) | 월 생산 (kg) | 연 환산 (t, 참고) | 26.2톤 대비 (t) |  | 산출 조건
① 이론 (정제 45 h만) | 45 | 16 | 3040 | 36.48 | 10.28 |  | 720 ÷ 45 = 16 · 준비·전환·이송·세척·대기·보수 제외
② 과거 월 최대 11 Batch | 65.4545 | 11 | 2090 | 25.08 | -1.12 |  | 정제 495 h + 225 h · 매월 11회 반복 참고
③ 과거 일정 관측 추정 | 67.4717 | 10.6711 | 2027.5168 | 24.51 | -1.69 |  | 6/2~10/29 · 149일 ÷ 53간격 · 달력 연속
현재 Capa. 26.2톤 환산 | 63.5267 | 11.3338 | 2153.4247 | 26.2 | 0 |  | 26,200 ÷ 190 = 137.9 Batch 상당
04·05 적용 현재 조건 간격 (01_Inputs 선택) | 67.4717 | h/Batch | 기본 3 = 관측 추정
8. To-be 정제기 2대 시간차 운전 (정제 45 h 단축 아님)
참고: 현재 26.2톤 단순 2배 | 52.4 | t/년 | 적용 안 함
단순 2배 − 개선 후 47.2톤 | 5.2 | t/년 | Mix·리사이클 준비 등 보조 작업·공유 자원 가능성 — 확정 손실 아님
47.2 ÷ 52.4 | 90.08% | %
47.2톤 Batch 상당 (190 kg) | 248.4211 | Batch/년
2대 합산 평균 투입 간격 (역산) | 35.2627 | h/Batch | 공장 전체 — 설비별 정제시간 아님
설비별 등가 투입 간격 (역산) | 70.5254 | h/Batch | 현재 1대 26.2톤 등가 63.5 h와 비교
설비별 등가 간격 − 현재 26.2톤 등가 | 6.9987 | h/Batch | 보조 작업 시간 가능성 (구성 미확인)
정제기 2 기동 시차 (예시 가정) | 30 | h | 운영 개념 설명용 가정 · 미확정
Gantt 설비별 간격 | 70.5 | h/Batch | 입력 없으면 47.2톤 역산 참고값
Gantt (h, 정제기 1 IQC 시작 = 0) | 시작 | 종료 | 자원 |  |  |  | 비고 | 0 | 6 | 12 | 18 | 24 | 30 | 36 | 42 | 48 | 54 | 60 | 66 | 72 | 78 | 84 | 90 | 96 | 102 | 108 | 114 | 120 | 126 | 132 | 138 | 144 | 150 | 156 | 162 | 168 | 174 | 180 | 186 | 192 | 198 | 204 | 210 | 216 | 222 | 228 | 234 | 240
정제기 1 B1 준비·투입 | 2 | 4 | 정제기 1 | bar: 0
정제기 1 B1 정제 | 4 | 49 | 정제기 1 |  |  |  | 45 h | bar: 0 to 48
정제기 1 B1 PQC·이송·FQC | 49 | 57 | 검사·Tank |  |  |  | 6 + 2 h | bar: 48 to 54
정제기 1 B1 5 Gal 충진 | 57 | 75 | 글로브 박스 (공용) |  |  |  | 연속 작업 18 h | bar: 54 to 72
정제기 2 B1 준비·투입 | 32 | 34 | 정제기 2 | bar: 30
정제기 2 B1 정제 | 34 | 79 | 정제기 2 |  |  |  | 45 h | bar: 30 to 78
정제기 2 B1 PQC·이송·FQC | 79 | 87 | 검사·Tank |  |  |  | 6 + 2 h | bar: 78 to 84
정제기 2 B1 5 Gal 충진 | 87 | 105 | 글로브 박스 (공용) |  |  |  | 연속 작업 18 h | bar: 84 to 102
정제기 1 B2 준비·투입 | 72.5 | 74.5 | 정제기 1 | bar: 72
정제기 1 B2 정제 | 74.5 | 119.5 | 정제기 1 |  |  |  | 45 h | bar: 72 to 114
정제기 1 B2 PQC·이송·FQC | 119.5 | 127.5 | 검사·Tank |  |  |  | 6 + 2 h | bar: 114 to 126
정제기 1 B2 5 Gal 충진 | 127.5 | 145.5 | 글로브 박스 (공용) |  |  |  | 연속 작업 18 h | bar: 126 to 144
정제기 2 B2 준비·투입 | 102.5 | 104.5 | 정제기 2 | bar: 102
정제기 2 B2 정제 | 104.5 | 149.5 | 정제기 2 |  |  |  | 45 h | bar: 102 to 144
정제기 2 B2 PQC·이송·FQC | 149.5 | 157.5 | 검사·Tank |  |  |  | 6 + 2 h | bar: 144 to 156
정제기 2 B2 5 Gal 충진 | 157.5 | 175.5 | 글로브 박스 (공용) |  |  |  | 연속 작업 18 h | bar: 156 to 174
충진 투입 최소 간격 (두 설비 교차) | 30 | h | 충진이 한꺼번에 몰리지 않도록 시차 배치
9. 후공정 작업량 vs 가용시간 (정제기 720 h 자동 적용 안 함)
5 Gal 충진 작업 2027 연간 | 2972 | h/년 | (하이닉스+CXMT) ÷ 20 × 2 — OQC 별도
5 Gal 충진 작업 2028 연간 | 3208 | h/년
5 Gal 월 최대 (2027~2028) | 267.3333 | h/월
200 L 용기 2027 연간 (이지켐+한솔) | 96 | 용기
200 L 용기 2028 연간 | 120 | 용기
가용시간 시나리오 (글로브 박스) | 일 근무 (h) | 근무일 | 월 가용 (h) | 5 Gal 최대 부하율 | 5 Gal 여유 (h) |  | 비고
입력값 | - | - | 미확인 | 미확인 | 미확인 |  | 01_Inputs H — 미확인
참고 ① 1교대 | 8 | 22 | 176 | 151.9% | -91.3333 |  | 가정
참고 ② 2교대 | 16 | 22 | 352 | 75.95% | 84.6667 |  | 가정
참고 ③ 연속 (30일) | 24 | 30 | 720 | 37.13% | 452.6667 |  | 가정
10. Product Tank 회전 (Tank 1기 가정 시: FQC·충진 완료 ≤ 다음 제품 도착)
5 Gal Batch 충진 18 h 경과 | 일 근무 (h) | 충진 경과 (h) | Tank 점유 (FQC+충진) | 여유 vs As-is 관측 간격 | 여유 vs To-be 2대 합산 간격 |  | 판단
참고 ① 1교대 | 8 | 54 | 56 | 11.4717 | -20.7373 | To-be Tank·충진 병목 가능
참고 ② 2교대 | 16 | 27 | 29 | 38.4717 | 6.2627 | 여유
참고 ③ 연속 | 24 | 18 | 20 | 47.4717 | 15.2627 | 여유
11. 생산량 · 수율 · 잔량 (구두 수치는 확정값으로 통합하지 않음)
190 kg − 9병(180 kg) | 10 | kg/Batch | 잔량·추가 충진·재고 처리 확인 — 자동 손실 처리 안 함
혼합 경로 예: 이지켐 1용기 후 잔량 | 50 | kg | 190 − 140 = 50 kg → 5 Gal 2병 + 10 kg 또는 보관
혼합 경로 예: 한솔 1용기 후 잔량 | 40 | kg | 190 − 150 = 40 kg → 5 Gal 2병
구두 참고: Crude 200 kg × 75% | 150 | kg | 순수 회수 — 리사이클·추가 투입 전
구두 참고: Crude 200 kg × 80% | 160 | kg
실측 수율 (양품 ÷ 신규 Crude) | 보류 | % | 실측 입력 시 계산
실측 수율 (양품 ÷ 총 투입 = 신규 + 재순환) | 보류 | %

## 04_Monthly_2026_2028
04_Monthly_2026_2028 ¦ 36개월 생산 가능량 · 4개 고객 출하 · 충진 · 재고
생산 가능 Batch = INT((설비 가용시간 합계 + 이월) ÷ 설비별 간격). 미확인 조건은 '미확인/보류' — 0으로 치환하지 않음.
| 입력 (제공·확정·계획) |  | 미확인 입력란 (공란 유지) |  | 추정·가정 입력 |  | 구두 언급 (미검증) |  | 검토안 (미확정) |  | 수식 / 시트 참조(초록) |  | 핵심 결과
연월 | 연도 | 월 일수 | 운전 조건 | 정제기 수 | 정지·보수 입력 (h) | 정제기 가용 합계 (h) | 설비별 Batch 간격 (h) | 이월 (h) | 생산 가능 완료 Batch | 월말 진행 이월 (h) | 과거계획 번호 개수 | 과거계획 Total | 확정 생산 Batch (실적 입력) | 적용 Batch | 적용 기준 | Batch당 생산량 (kg) | 정제 생산량 (kg) | 출하 가능 양품 (kg) | 참고 Capa. 월 환산 (kg) | 하이닉스 (kg) | CXMT (kg) | 이지켐 (kg) | 한솔 (kg) | 출하 합계 (kg) | 필요 Batch (÷190) | 5 Gal 병 상당 (병) | 5 Gal 충진 작업 (h) | 5 Gal OQC (h) | 이지켐 용기 | 한솔 용기 | 이지켐 방식 | 한솔 방식 | 이지켐 충진 (h) | 한솔 충진 (h) | 200 L 충진 확인분 (h) | 200 L 공통 8 h 적용 가정 (h) | 200 L OQC (h) | 글로브 박스 가용 (h) | 글로브 박스 여유 (h) | 참고 Capa. − 출하 (kg) | 양품 생산 − 출하 (kg) | 누적 증감 (기초재고 제외) | 기초재고 | 공급 가능량 | ① 하이닉스 배정 | ② 하이닉스 목표재고 | ③ CXMT 배정 | ③ 이지켐 배정 | ③ 한솔 배정 | 출하 부족 | 기말재고 | 목표 기말재고 | 필요 생산량 | 여유·부족 (기말−목표) | 계산 상태 | 미확인 항목
2026-01-01 | 2026 | 31 | 현재 (1대) | 1 |  | 744 | 67.4717 | 0 | 11 | 1.8113 |  |  |  | 11 | 추정 생산 가능량 | 190 | 2090 | 2090 | 2183.3333 | 1600 | 미제시 | 0 | 미제시 | 1600 | 8.4211 | 80 | 160 | 17.7778 | 0 | 0 | - | - | 0 | 0 | 0 | 0 | 0 | 미확인 | 미확인 | 583.3333 | 490 | 490 | 미입력 | 보류 | 보류 | 보류 | 보류 | 보류 | 보류 | 보류 | 보류 | 미입력 | 보류 | 보류 | 부분 (재고 입력 필요) | 실적·양품률(100% 상한)·고객 물량 미제시·글로브 박스 가용·기초재고·
2026-02-01 | 2026 | 28 | 현재 (1대) | 1 |  | 672 | 67.4717 | 1.8113 | 9 | 66.566 |  |  |  | 9 | 추정 생산 가능량 | 190 | 1710 | 1710 | 2183.3333 | 1420 | 미제시 | 0 | 미제시 | 1420 | 7.4737 | 71 | 142 | 15.7778 | 0 | 0 | - | - | 0 | 0 | 0 | 0 | 0 | 미확인 | 미확인 | 763.3333 | 290 | 780 | 보류 | 보류 | 보류 | 보류 | 보류 | 보류 | 보류 | 보류 | 보류 | 미입력 | 보류 | 보류 | 부분 (재고 입력 필요) | 실적·양품률(100% 상한)·고객 물량 미제시·글로브 박스 가용·기초재고·
2026-03-01 | 2026 | 31 | 현재 (1대) | 1 |  | 744 | 67.4717 | 66.566 | 12 | 0.90566 |  |  |  | 12 | 추정 생산 가능량 | 190 | 2280 | 2280 | 2183.3333 | 1440 | 미제시 | 0 | 미제시 | 1440 | 7.5789 | 72 | 144 | 16 | 0 | 0 | - | - | 0 | 0 | 0 | 0 | 0 | 미확인 | 미확인 | 743.3333 | 840 | 1620 | 보류 | 보류 | 보류 | 보류 | 보류 | 보류 | 보류 | 보류 | 보류 | 미입력 | 보류 | 보류 | 부분 (재고 입력 필요) | 실적·양품률(100% 상한)·고객 물량 미제시·글로브 박스 가용·기초재고·
2026-04-01 | 2026 | 30 | 현재 (1대) | 1 |  | 720 | 67.4717 | 0.90566 | 10 | 46.1887 |  |  |  | 10 | 추정 생산 가능량 | 190 | 1900 | 1900 | 2183.3333 | 1580 | 미제시 | 0 | 미제시 | 1580 | 8.3158 | 79 | 158 | 17.5556 | 0 | 0 | - | - | 0 | 0 | 0 | 0 | 0 | 미확인 | 미확인 | 603.3333 | 320 | 1940 | 보류 | 보류 | 보류 | 보류 | 보류 | 보류 | 보류 | 보류 | 보류 | 미입력 | 보류 | 보류 | 부분 (재고 입력 필요) | 실적·양품률(100% 상한)·고객 물량 미제시·글로브 박스 가용·기초재고·
2026-05-01 | 2026 | 31 | 현재 (1대) | 1 |  | 744 | 67.4717 | 46.1887 | 11 | 48 | 2 |  |  | 11 | 추정 생산 가능량 | 190 | 2090 | 2090 | 2183.3333 | 1200 | 미제시 | 0 | 미제시 | 1200 | 6.3158 | 60 | 120 | 13.3333 | 0 | 0 | - | - | 0 | 0 | 0 | 0 | 0 | 미확인 | 미확인 | 983.3333 | 890 | 2830 | 보류 | 보류 | 보류 | 보류 | 보류 | 보류 | 보류 | 보류 | 보류 | 미입력 | 보류 | 보류 | 부분 (재고 입력 필요) | 실적·양품률(100% 상한)·고객 물량 미제시·글로브 박스 가용·기초재고·
2026-06-01 | 2026 | 30 | 현재 (1대) | 1 |  | 720 | 67.4717 | 48 | 11 | 25.8113 | 11 | 8 |  | 11 | 추정 생산 가능량 | 190 | 2090 | 2090 | 2183.3333 | 1200 | 미제시 | 0 | 미제시 | 1200 | 6.3158 | 60 | 120 | 13.3333 | 0 | 0 | - | - | 0 | 0 | 0 | 0 | 0 | 미확인 | 미확인 | 983.3333 | 890 | 3720 | 보류 | 보류 | 보류 | 보류 | 보류 | 보류 | 보류 | 보류 | 보류 | 미입력 | 보류 | 보류 | 부분 (재고 입력 필요) | 실적·양품률(100% 상한)·고객 물량 미제시·글로브 박스 가용·기초재고·
2026-07-01 | 2026 | 31 | 현재 (1대) | 1 |  | 744 | 67.4717 | 25.8113 | 11 | 27.6226 | 11 | 11 |  | 11 | 추정 생산 가능량 | 190 | 2090 | 2090 | 2183.3333 | 1360 | 미제시 | 0 | 미제시 | 1360 | 7.1579 | 68 | 136 | 15.1111 | 0 | 0 | - | - | 0 | 0 | 0 | 0 | 0 | 미확인 | 미확인 | 823.3333 | 730 | 4450 | 보류 | 보류 | 보류 | 보류 | 보류 | 보류 | 보류 | 보류 | 보류 | 미입력 | 보류 | 보류 | 부분 (재고 입력 필요) | 실적·양품률(100% 상한)·고객 물량 미제시·글로브 박스 가용·기초재고·
2026-08-01 | 2026 | 31 | 현재 (1대) | 1 |  | 744 | 67.4717 | 27.6226 | 11 | 29.434 | 11 | 8 |  | 11 | 추정 생산 가능량 | 190 | 2090 | 2090 | 2183.3333 | 1420 | 미제시 | 0 | 미제시 | 1420 | 7.4737 | 71 | 142 | 15.7778 | 0 | 0 | - | - | 0 | 0 | 0 | 0 | 0 | 미확인 | 미확인 | 763.3333 | 670 | 5120 | 보류 | 보류 | 보류 | 보류 | 보류 | 보류 | 보류 | 보류 | 보류 | 미입력 | 보류 | 보류 | 부분 (재고 입력 필요) | 실적·양품률(100% 상한)·고객 물량 미제시·글로브 박스 가용·기초재고·
2026-09-01 | 2026 | 30 | 현재 (1대) | 1 |  | 720 | 67.4717 | 29.434 | 11 | 7.2453 | 10 | 8 |  | 11 | 추정 생산 가능량 | 190 | 2090 | 2090 | 2183.3333 | 1380 | 미제시 | 560 | 미제시 | 1940 | 10.2105 | 69 | 138 | 15.3333 | 4 | 0 | 수동 | - | 32 | 0 | 32 | 32 | 8 | 미확인 | 미확인 | 243.3333 | 150 | 5270 | 보류 | 보류 | 보류 | 보류 | 보류 | 보류 | 보류 | 보류 | 보류 | 미입력 | 보류 | 보류 | 부분 (재고 입력 필요) | 실적·양품률(100% 상한)·고객 물량 미제시·글로브 박스 가용·기초재고·
2026-10-01 | 2026 | 31 | 현재 (1대) | 1 |  | 744 | 67.4717 | 7.2453 | 11 | 9.0566 | 11 | 11 |  | 11 | 추정 생산 가능량 | 190 | 2090 | 2090 | 2183.3333 | 1480 | 미제시 | 560 | 미제시 | 2040 | 10.7368 | 74 | 148 | 16.4444 | 4 | 0 | 수동 | - | 32 | 0 | 32 | 32 | 8 | 미확인 | 미확인 | 143.3333 | 50 | 5320 | 보류 | 보류 | 보류 | 보류 | 보류 | 보류 | 보류 | 보류 | 보류 | 미입력 | 보류 | 보류 | 부분 (재고 입력 필요) | 실적·양품률(100% 상한)·고객 물량 미제시·글로브 박스 가용·기초재고·
2026-11-01 | 2026 | 30 | 현재 (1대) | 1 |  | 720 | 67.4717 | 9.0566 | 10 | 54.3396 |  |  |  | 10 | 추정 생산 가능량 | 190 | 1900 | 1900 | 2183.3333 | 1480 | 미제시 | 560 | 미제시 | 2040 | 10.7368 | 74 | 148 | 16.4444 | 4 | 0 | 수동 | - | 32 | 0 | 32 | 32 | 8 | 미확인 | 미확인 | 143.3333 | -140 | 5180 | 보류 | 보류 | 보류 | 보류 | 보류 | 보류 | 보류 | 보류 | 보류 | 미입력 | 보류 | 보류 | 부분 (재고 입력 필요) | 실적·양품률(100% 상한)·고객 물량 미제시·글로브 박스 가용·기초재고·
2026-12-01 | 2026 | 31 | 현재 (1대) | 1 |  | 744 | 67.4717 | 54.3396 | 11 | 56.1509 |  |  |  | 11 | 추정 생산 가능량 | 190 | 2090 | 2090 | 2183.3333 | 1420 | 미제시 | 560 | 미제시 | 1980 | 10.4211 | 71 | 142 | 15.7778 | 4 | 0 | 수동 | - | 32 | 0 | 32 | 32 | 8 | 미확인 | 미확인 | 203.3333 | 110 | 5290 | 보류 | 보류 | 보류 | 보류 | 보류 | 보류 | 보류 | 보류 | 보류 | 미입력 | 보류 | 보류 | 부분 (재고 입력 필요) | 실적·양품률(100% 상한)·고객 물량 미제시·글로브 박스 가용·기초재고·
2027-01-01 | 2027 | 31 | 현재 (1대) | 1 |  | 744 | 67.4717 | 56.1509 | 11 | 57.9623 |  |  |  | 11 | 추정 생산 가능량 | 190 | 2090 | 2090 | 2183.3333 | 1893.3333 | 0 | 560 | 300 | 2753.3333 | 14.4912 | 94.6667 | 189.3333 | 21.037 | 4 | 2 | ARS | 수동 | 미확인 | 미확인 | 부분 0 h + 미확인 | 48 | 12 | 미확인 | 미확인 | -570 | -663.3333 | 4626.6667 | 보류 | 보류 | 보류 | 보류 | 보류 | 보류 | 보류 | 보류 | 보류 | 미입력 | 보류 | 보류 | 부분 (재고 입력 필요) | 실적·양품률(100% 상한)·200 L 충진시간·글로브 박스 가용·기초재고·
2027-02-01 | 2027 | 28 | 공사 | 1 |  | 미확인 | 67.4717 | 0 | 미확인 |  |  |  |  | 미확인 | 미확인 | 190 | 미확인 | 미확인 | 2183.3333 | 1893.3333 | 0 | 560 | 300 | 2753.3333 | 14.4912 | 94.6667 | 189.3333 | 21.037 | 4 | 2 | ARS | 수동 | 미확인 | 미확인 | 부분 0 h + 미확인 | 48 | 12 | 미확인 | 미확인 | -570 | 미확인 | 보류 | 보류 | 보류 | 보류 | 보류 | 보류 | 보류 | 보류 | 보류 | 보류 | 미입력 | 보류 | 보류 | 보류 (생산 조건 미확인) | 공사 중 가용시간·실적·양품률(100% 상한)·200 L 충진시간·글로브 박스 가용·기초재고·
2027-03-01 | 2027 | 31 | 공사 | 1 |  | 미확인 | 67.4717 | 0 | 미확인 |  |  |  |  | 미확인 | 미확인 | 190 | 미확인 | 미확인 | 2183.3333 | 1893.3333 | 580 | 560 | 300 | 3333.3333 | 17.5439 | 123.6667 | 247.3333 | 27.4815 | 4 | 2 | ARS | 수동 | 미확인 | 미확인 | 부분 0 h + 미확인 | 48 | 12 | 미확인 | 미확인 | -1150 | 미확인 | 보류 | 보류 | 보류 | 보류 | 보류 | 보류 | 보류 | 보류 | 보류 | 보류 | 미입력 | 보류 | 보류 | 보류 (생산 조건 미확인) | 공사 중 가용시간·실적·양품률(100% 상한)·200 L 충진시간·글로브 박스 가용·기초재고·
2027-04-01 | 2027 | 30 | 공사 | 1 |  | 미확인 | 67.4717 | 0 | 미확인 |  |  |  |  | 미확인 | 미확인 | 190 | 미확인 | 미확인 | 2183.3333 | 1893.3333 | 580 | 560 | 300 | 3333.3333 | 17.5439 | 123.6667 | 247.3333 | 27.4815 | 4 | 2 | ARS | 수동 | 미확인 | 미확인 | 부분 0 h + 미확인 | 48 | 12 | 미확인 | 미확인 | -1150 | 미확인 | 보류 | 보류 | 보류 | 보류 | 보류 | 보류 | 보류 | 보류 | 보류 | 보류 | 미입력 | 보류 | 보류 | 보류 (생산 조건 미확인) | 공사 중 가용시간·실적·양품률(100% 상한)·200 L 충진시간·글로브 박스 가용·기초재고·
2027-05-01 | 2027 | 31 | 공사 | 1 |  | 미확인 | 67.4717 | 0 | 미확인 |  |  |  |  | 미확인 | 미확인 | 190 | 미확인 | 미확인 | 2183.3333 | 1893.3333 | 580 | 560 | 300 | 3333.3333 | 17.5439 | 123.6667 | 247.3333 | 27.4815 | 4 | 2 | ARS | 수동 | 미확인 | 미확인 | 부분 0 h + 미확인 | 48 | 12 | 미확인 | 미확인 | -1150 | 미확인 | 보류 | 보류 | 보류 | 보류 | 보류 | 보류 | 보류 | 보류 | 보류 | 보류 | 미입력 | 보류 | 보류 | 보류 (생산 조건 미확인) | 공사 중 가용시간·실적·양품률(100% 상한)·200 L 충진시간·글로브 박스 가용·기초재고·
2027-06-01 | 2027 | 30 | 시운전 | 1 |  | 시운전 | - | 0 | 미확인 |  |  |  |  | 미확인 | 미확인 | 190 | 미확인 | 미확인 | 2183.3333 | 1893.3333 | 580 | 560 | 300 | 3333.3333 | 17.5439 | 123.6667 | 247.3333 | 27.4815 | 4 | 2 | ARS | 수동 | 미확인 | 미확인 | 부분 0 h + 미확인 | 48 | 12 | 미확인 | 미확인 | -1150 | 미확인 | 보류 | 보류 | 보류 | 보류 | 보류 | 보류 | 보류 | 보류 | 보류 | 보류 | 미입력 | 보류 | 보류 | 보류 (생산 조건 미확인) | 시운전 양품·실적·양품률(100% 상한)·200 L 충진시간·글로브 박스 가용·기초재고·
2027-07-01 | 2027 | 31 | 개선 (2대) | 2 |  | 1488 | 미확인 | 0 | 미확인 |  |  |  |  | 미확인 | 미확인 | 190 | 미확인 | 미확인 | 3933.3333 | 1893.3333 | 780 | 1120 | 300 | 4093.3333 | 21.5439 | 133.6667 | 267.3333 | 29.7037 | 8 | 2 | ARS | ARS | 미확인 | 미확인 | 부분 0 h + 미확인 | 80 | 20 | 미확인 | 미확인 | -160 | 미확인 | 보류 | 보류 | 보류 | 보류 | 보류 | 보류 | 보류 | 보류 | 보류 | 보류 | 미입력 | 보류 | 보류 | 보류 (생산 조건 미확인) | 설비별 간격·실적·양품률(100% 상한)·200 L 충진시간·글로브 박스 가용·기초재고·
2027-08-01 | 2027 | 31 | 개선 (2대) | 2 |  | 1488 | 미확인 | 0 | 미확인 |  |  |  |  | 미확인 | 미확인 | 190 | 미확인 | 미확인 | 3933.3333 | 1893.3333 | 780 | 1120 | 300 | 4093.3333 | 21.5439 | 133.6667 | 267.3333 | 29.7037 | 8 | 2 | ARS | ARS | 미확인 | 미확인 | 부분 0 h + 미확인 | 80 | 20 | 미확인 | 미확인 | -160 | 미확인 | 보류 | 보류 | 보류 | 보류 | 보류 | 보류 | 보류 | 보류 | 보류 | 보류 | 미입력 | 보류 | 보류 | 보류 (생산 조건 미확인) | 설비별 간격·실적·양품률(100% 상한)·200 L 충진시간·글로브 박스 가용·기초재고·
2027-09-01 | 2027 | 30 | 개선 (2대) | 2 |  | 1440 | 미확인 | 0 | 미확인 |  |  |  |  | 미확인 | 미확인 | 190 | 미확인 | 미확인 | 3933.3333 | 1893.3333 | 780 | 1120 | 300 | 4093.3333 | 21.5439 | 133.6667 | 267.3333 | 29.7037 | 8 | 2 | ARS | ARS | 미확인 | 미확인 | 부분 0 h + 미확인 | 80 | 20 | 미확인 | 미확인 | -160 | 미확인 | 보류 | 보류 | 보류 | 보류 | 보류 | 보류 | 보류 | 보류 | 보류 | 보류 | 미입력 | 보류 | 보류 | 보류 (생산 조건 미확인) | 설비별 간격·실적·양품률(100% 상한)·200 L 충진시간·글로브 박스 가용·기초재고·
2027-10-01 | 2027 | 31 | 개선 (2대) | 2 |  | 1488 | 미확인 | 0 | 미확인 |  |  |  |  | 미확인 | 미확인 | 190 | 미확인 | 미확인 | 3933.3333 | 1893.3333 | 780 | 1120 | 300 | 4093.3333 | 21.5439 | 133.6667 | 267.3333 | 29.7037 | 8 | 2 | ARS | ARS | 미확인 | 미확인 | 부분 0 h + 미확인 | 80 | 20 | 미확인 | 미확인 | -160 | 미확인 | 보류 | 보류 | 보류 | 보류 | 보류 | 보류 | 보류 | 보류 | 보류 | 보류 | 미입력 | 보류 | 보류 | 보류 (생산 조건 미확인) | 설비별 간격·실적·양품률(100% 상한)·200 L 충진시간·글로브 박스 가용·기초재고·
2027-11-01 | 2027 | 30 | 개선 (2대) | 2 |  | 1440 | 미확인 | 0 | 미확인 |  |  |  |  | 미확인 | 미확인 | 190 | 미확인 | 미확인 | 3933.3333 | 1893.3333 | 780 | 1120 | 300 | 4093.3333 | 21.5439 | 133.6667 | 267.3333 | 29.7037 | 8 | 2 | ARS | ARS | 미확인 | 미확인 | 부분 0 h + 미확인 | 80 | 20 | 미확인 | 미확인 | -160 | 미확인 | 보류 | 보류 | 보류 | 보류 | 보류 | 보류 | 보류 | 보류 | 보류 | 보류 | 미입력 | 보류 | 보류 | 보류 (생산 조건 미확인) | 설비별 간격·실적·양품률(100% 상한)·200 L 충진시간·글로브 박스 가용·기초재고·
2027-12-01 | 2027 | 31 | 개선 (2대) | 2 |  | 1488 | 미확인 | 0 | 미확인 |  |  |  |  | 미확인 | 미확인 | 190 | 미확인 | 미확인 | 3933.3333 | 1893.3333 | 780 | 1120 | 300 | 4093.3333 | 21.5439 | 133.6667 | 267.3333 | 29.7037 | 8 | 2 | ARS | ARS | 미확인 | 미확인 | 부분 0 h + 미확인 | 80 | 20 | 미확인 | 미확인 | -160 | 미확인 | 보류 | 보류 | 보류 | 보류 | 보류 | 보류 | 보류 | 보류 | 보류 | 보류 | 미입력 | 보류 | 보류 | 보류 (생산 조건 미확인) | 설비별 간격·실적·양품률(100% 상한)·200 L 충진시간·글로브 박스 가용·기초재고·
2028-01-01 | 2028 | 31 | 개선 (2대) | 2 |  | 1488 | 미확인 | 0 | 미확인 |  |  |  |  | 미확인 | 미확인 | 190 | 미확인 | 미확인 | 3933.3333 | 1893.3333 | 780 | 1120 | 300 | 4093.3333 | 21.5439 | 133.6667 | 267.3333 | 29.7037 | 8 | 2 | ARS | ARS | 미확인 | 미확인 | 부분 0 h + 미확인 | 80 | 20 | 미확인 | 미확인 | -160 | 미확인 | 보류 | 보류 | 보류 | 보류 | 보류 | 보류 | 보류 | 보류 | 보류 | 보류 | 미입력 | 보류 | 보류 | 보류 (생산 조건 미확인) | 설비별 간격·실적·양품률(100% 상한)·200 L 충진시간·글로브 박스 가용·기초재고·
2028-02-01 | 2028 | 29 | 개선 (2대) | 2 |  | 1392 | 미확인 | 0 | 미확인 |  |  |  |  | 미확인 | 미확인 | 190 | 미확인 | 미확인 | 3933.3333 | 1893.3333 | 780 | 1120 | 300 | 4093.3333 | 21.5439 | 133.6667 | 267.3333 | 29.7037 | 8 | 2 | ARS | ARS | 미확인 | 미확인 | 부분 0 h + 미확인 | 80 | 20 | 미확인 | 미확인 | -160 | 미확인 | 보류 | 보류 | 보류 | 보류 | 보류 | 보류 | 보류 | 보류 | 보류 | 보류 | 미입력 | 보류 | 보류 | 보류 (생산 조건 미확인) | 설비별 간격·실적·양품률(100% 상한)·200 L 충진시간·글로브 박스 가용·기초재고·
2028-03-01 | 2028 | 31 | 개선 (2대) | 2 |  | 1488 | 미확인 | 0 | 미확인 |  |  |  |  | 미확인 | 미확인 | 190 | 미확인 | 미확인 | 3933.3333 | 1893.3333 | 780 | 1120 | 300 | 4093.3333 | 21.5439 | 133.6667 | 267.3333 | 29.7037 | 8 | 2 | ARS | ARS | 미확인 | 미확인 | 부분 0 h + 미확인 | 80 | 20 | 미확인 | 미확인 | -160 | 미확인 | 보류 | 보류 | 보류 | 보류 | 보류 | 보류 | 보류 | 보류 | 보류 | 보류 | 미입력 | 보류 | 보류 | 보류 (생산 조건 미확인) | 설비별 간격·실적·양품률(100% 상한)·200 L 충진시간·글로브 박스 가용·기초재고·
2028-04-01 | 2028 | 30 | 개선 (2대) | 2 |  | 1440 | 미확인 | 0 | 미확인 |  |  |  |  | 미확인 | 미확인 | 190 | 미확인 | 미확인 | 3933.3333 | 1893.3333 | 780 | 1120 | 300 | 4093.3333 | 21.5439 | 133.6667 | 267.3333 | 29.7037 | 8 | 2 | ARS | ARS | 미확인 | 미확인 | 부분 0 h + 미확인 | 80 | 20 | 미확인 | 미확인 | -160 | 미확인 | 보류 | 보류 | 보류 | 보류 | 보류 | 보류 | 보류 | 보류 | 보류 | 보류 | 미입력 | 보류 | 보류 | 보류 (생산 조건 미확인) | 설비별 간격·실적·양품률(100% 상한)·200 L 충진시간·글로브 박스 가용·기초재고·
2028-05-01 | 2028 | 31 | 개선 (2대) | 2 |  | 1488 | 미확인 | 0 | 미확인 |  |  |  |  | 미확인 | 미확인 | 190 | 미확인 | 미확인 | 3933.3333 | 1893.3333 | 780 | 1120 | 300 | 4093.3333 | 21.5439 | 133.6667 | 267.3333 | 29.7037 | 8 | 2 | ARS | ARS | 미확인 | 미확인 | 부분 0 h + 미확인 | 80 | 20 | 미확인 | 미확인 | -160 | 미확인 | 보류 | 보류 | 보류 | 보류 | 보류 | 보류 | 보류 | 보류 | 보류 | 보류 | 미입력 | 보류 | 보류 | 보류 (생산 조건 미확인) | 설비별 간격·실적·양품률(100% 상한)·200 L 충진시간·글로브 박스 가용·기초재고·
2028-06-01 | 2028 | 30 | 개선 (2대) | 2 |  | 1440 | 미확인 | 0 | 미확인 |  |  |  |  | 미확인 | 미확인 | 190 | 미확인 | 미확인 | 3933.3333 | 1893.3333 | 780 | 1120 | 300 | 4093.3333 | 21.5439 | 133.6667 | 267.3333 | 29.7037 | 8 | 2 | ARS | ARS | 미확인 | 미확인 | 부분 0 h + 미확인 | 80 | 20 | 미확인 | 미확인 | -160 | 미확인 | 보류 | 보류 | 보류 | 보류 | 보류 | 보류 | 보류 | 보류 | 보류 | 보류 | 미입력 | 보류 | 보류 | 보류 (생산 조건 미확인) | 설비별 간격·실적·양품률(100% 상한)·200 L 충진시간·글로브 박스 가용·기초재고·
2028-07-01 | 2028 | 31 | 개선 (2대) | 2 |  | 1488 | 미확인 | 0 | 미확인 |  |  |  |  | 미확인 | 미확인 | 190 | 미확인 | 미확인 | 3933.3333 | 1893.3333 | 780 | 1120 | 300 | 4093.3333 | 21.5439 | 133.6667 | 267.3333 | 29.7037 | 8 | 2 | ARS | ARS | 미확인 | 미확인 | 부분 0 h + 미확인 | 80 | 20 | 미확인 | 미확인 | -160 | 미확인 | 보류 | 보류 | 보류 | 보류 | 보류 | 보류 | 보류 | 보류 | 보류 | 보류 | 미입력 | 보류 | 보류 | 보류 (생산 조건 미확인) | 설비별 간격·실적·양품률(100% 상한)·200 L 충진시간·글로브 박스 가용·기초재고·
2028-08-01 | 2028 | 31 | 개선 (2대) | 2 |  | 1488 | 미확인 | 0 | 미확인 |  |  |  |  | 미확인 | 미확인 | 190 | 미확인 | 미확인 | 3933.3333 | 1893.3333 | 780 | 1120 | 300 | 4093.3333 | 21.5439 | 133.6667 | 267.3333 | 29.7037 | 8 | 2 | ARS | ARS | 미확인 | 미확인 | 부분 0 h + 미확인 | 80 | 20 | 미확인 | 미확인 | -160 | 미확인 | 보류 | 보류 | 보류 | 보류 | 보류 | 보류 | 보류 | 보류 | 보류 | 보류 | 미입력 | 보류 | 보류 | 보류 (생산 조건 미확인) | 설비별 간격·실적·양품률(100% 상한)·200 L 충진시간·글로브 박스 가용·기초재고·
2028-09-01 | 2028 | 30 | 개선 (2대) | 2 |  | 1440 | 미확인 | 0 | 미확인 |  |  |  |  | 미확인 | 미확인 | 190 | 미확인 | 미확인 | 3933.3333 | 1893.3333 | 780 | 1120 | 300 | 4093.3333 | 21.5439 | 133.6667 | 267.3333 | 29.7037 | 8 | 2 | ARS | ARS | 미확인 | 미확인 | 부분 0 h + 미확인 | 80 | 20 | 미확인 | 미확인 | -160 | 미확인 | 보류 | 보류 | 보류 | 보류 | 보류 | 보류 | 보류 | 보류 | 보류 | 보류 | 미입력 | 보류 | 보류 | 보류 (생산 조건 미확인) | 설비별 간격·실적·양품률(100% 상한)·200 L 충진시간·글로브 박스 가용·기초재고·
2028-10-01 | 2028 | 31 | 개선 (2대) | 2 |  | 1488 | 미확인 | 0 | 미확인 |  |  |  |  | 미확인 | 미확인 | 190 | 미확인 | 미확인 | 3933.3333 | 1893.3333 | 780 | 1120 | 300 | 4093.3333 | 21.5439 | 133.6667 | 267.3333 | 29.7037 | 8 | 2 | ARS | ARS | 미확인 | 미확인 | 부분 0 h + 미확인 | 80 | 20 | 미확인 | 미확인 | -160 | 미확인 | 보류 | 보류 | 보류 | 보류 | 보류 | 보류 | 보류 | 보류 | 보류 | 보류 | 미입력 | 보류 | 보류 | 보류 (생산 조건 미확인) | 설비별 간격·실적·양품률(100% 상한)·200 L 충진시간·글로브 박스 가용·기초재고·
2028-11-01 | 2028 | 30 | 개선 (2대) | 2 |  | 1440 | 미확인 | 0 | 미확인 |  |  |  |  | 미확인 | 미확인 | 190 | 미확인 | 미확인 | 3933.3333 | 1893.3333 | 780 | 1120 | 300 | 4093.3333 | 21.5439 | 133.6667 | 267.3333 | 29.7037 | 8 | 2 | ARS | ARS | 미확인 | 미확인 | 부분 0 h + 미확인 | 80 | 20 | 미확인 | 미확인 | -160 | 미확인 | 보류 | 보류 | 보류 | 보류 | 보류 | 보류 | 보류 | 보류 | 보류 | 보류 | 미입력 | 보류 | 보류 | 보류 (생산 조건 미확인) | 설비별 간격·실적·양품률(100% 상한)·200 L 충진시간·글로브 박스 가용·기초재고·
2028-12-01 | 2028 | 31 | 개선 (2대) | 2 |  | 1488 | 미확인 | 0 | 미확인 |  |  |  |  | 미확인 | 미확인 | 190 | 미확인 | 미확인 | 3933.3333 | 1893.3333 | 780 | 1120 | 300 | 4093.3333 | 21.5439 | 133.6667 | 267.3333 | 29.7037 | 8 | 2 | ARS | ARS | 미확인 | 미확인 | 부분 0 h + 미확인 | 80 | 20 | 미확인 | 미확인 | -160 | 미확인 | 보류 | 보류 | 보류 | 보류 | 보류 | 보류 | 보류 | 보류 | 보류 | 보류 | 미입력 | 보류 | 보류 | 보류 (생산 조건 미확인) | 설비별 간격·실적·양품률(100% 상한)·200 L 충진시간·글로브 박스 가용·기초재고·
2026 합계 | [8 empty] | 129 |  | 56 | 46 |  | 129 |  |  | 24510 | 24510 | 26200 | 16980 | 미제시 | 2240 | 미제시 | 19220 | 101.1579 | 849 | 1698 | 188.6667 | 16 | 0 |  |  | 128 | 0 |  | 128 | 32 |  |  | 6980
2027 합계 | [8 empty] | 부분합계 11 (1/12개월) |  |  |  |  | 부분합계 11 (1/12개월) |  |  | 부분합계 2,090 (1/12개월) | 부분합계 2,090 (1/12개월) | 36700 | 22720 | 7000 | 10080 | 3600 | 43400 | 228.4211 | 1486 | 2972 | 330.2222 | 72 | 24 |  |  | 부분 0 h + 미확인 | 부분 0 h + 미확인 |  | 768 | 192 |  |  | -6700
2028 합계 | [8 empty] | 부분합계 0 (0/12개월) |  |  |  |  | 부분합계 0 (0/12개월) |  |  | 부분합계 0 (0/12개월) | 부분합계 0 (0/12개월) | 47200 | 22720 | 9360 | 13440 | 3600 | 49120 | 258.5263 | 1604 | 3208 | 356.4444 | 96 | 24 |  |  | 부분 0 h + 미확인 | 부분 0 h + 미확인 |  | 960 | 240 |  |  | -1920
2026 월 최대 | [23 empty] | 2040 |  | 80 | 160 | 17.7778 | 4 | 0 | [5 empty] | 32 | 8
2027 월 최대 | [23 empty] | 4093.3333 |  | 133.6667 | 267.3333 | 29.7037 | 8 | 2 | [5 empty] | 80 | 20
2028 월 최대 | [23 empty] | 4093.3333 |  | 133.6667 | 267.3333 | 29.7037 | 8 | 2 | [5 empty] | 80 | 20
※ 생산 가능 Batch는 정제기 능력 추정 — 실제 계획·실적 아님. 실적은 N열 입력 시 우선 적용. 2027.12 기말재고 → 2028.1 기초재고로 자동 연결.
※ 배정: ① 하이닉스 출하 → ② 하이닉스 목표재고 → ③ CXMT·이지켐·한솔은 잔여량을 출하 비율로 배분 (우선순위 미확인 — 01_Inputs J).
※ 기말재고 = 기초재고 + 출하 가능 양품 생산량 − 출하량(배정분) · 필요 생산량 = 출하량 + 목표 기말재고 − 기초재고.
※ 5 Gal 병 상당 = (하이닉스+CXMT) ÷ 20 — 실제 출하는 20 kg 정수 용기로 배분하고 연간 물량 유지. 200 L: 이지켐 140 kg / 한솔 150 kg.
※ 200 L 충진 확인분은 미확인 고객 시간 제외. '공통 8 h 적용 가정' 열은 비교용 가정 — 한솔 확정값 아님.
※ 참고 Capa. 월 환산 = 연간 환산 Capa. ÷ 12 (2027.7~ 47.2톤) — 실제 달력연도 생산량 아님.
Formulas:
월 일수 = DAY(EOMONTH([연월],0))
수식 / 시트 참조(초록) = IF(COUNTIFS(02_Batch_Raw!$E6:E61,">="&[연월],02_Batch_Raw!$E6:E61,"<="&EOMONTH([연월],0))=0,"",COUNTIFS(02_Batch_Raw!$E6:E61,">="&[연월],02_Batch_Raw!$E6:E61,"<="&EOMONTH([연월],0)))

## 05_Reflux_Scenarios
05_Reflux_Scenarios ¦ 공사 · 시운전 · 개선(정제기 2대) · 최초 12개월 · 2028 기본/105℃ 검토안
연간 환산 비교값은 확정 부족량·판매 가능량이 아님. 시나리오 가정은 04 시트 입력란을 대신하지 않음.
| 입력 (제공·확정·계획) |  | 미확인 입력란 (공란 유지) |  | 추정·가정 입력 |  | 구두 언급 (미검증) |  | 검토안 (미확정) |  | 수식 / 시트 참조(초록) |  | 핵심 결과
1. 기간 정의
구분 | 시작 | 종료 | 정제기 | 운전 | 200 L 충진 | 생산 조건 | 상태
현재 | 2026-01-01 | 2027-01-31 | 1대 | 단일 설비 순차 | 이지켐 수동 · 한솔 '27.1~6 수동 | 현재 조건 (03 선택 간격) | 제공
공사 | 2027-02-01 | 2027-05-31 | 1대 | 가동 여부 미확인 | - | 공사 중 가용시간 미확인 | 계획
시운전 | 2027-06-01 | 2027-06-30 | 1·2 | 시운전 | - | 양품·출하 승인 미확인 | 계획
개선 적용 생산 | 2027-07-01 |  | 2대 | 시간차 병행 | 한솔 ARS · 이지켐 ARS(전환 월 확인) | 설비별 간격 미확인 | 계획
최초 12개월 | 2027-07-01 | 2028-06-30 | 2대 |  |  | 47.2톤 연간 환산 기준 | 제공
2028 기본 | 2028-01-01 | 2028-12-31 | 2대 |  | ARS | 47.2톤 기준 | 가정
105℃ 검토안 | 미정 |  | 2대 | 103→105℃ |  | +3톤 · 50.2톤 산술 | 검토안
2. Capa. 로드맵 (연간 환산)
구분 | 연간 환산 (t) | 증가분 (t) | 월 환산 (t) | Batch 상당/년 | 설비별 등가 간격 (h) | 상태 | 비고
현재 (1대·103℃) | 26.2 |  | 2.1833 | 137.8947 | 63.5267 | 기준값
참고: 단순 2배 | 52.4 |  | 4.3667 | 275.7895 | 63.5267 | 적용 안 함 | 차이 5.2톤 확정 손실 아님
개선 후 (2대) | 47.2 | 21 | 3.9333 | 248.4211 | 70.5254 | 제공 (12개월 환산) | ARS 미가산
105℃ 적용 시 | 50.2 | 3 | 4.1833 | 264.2105 | 66.3108 | 검토안 | 미확정·시점 미정
목표 (2028년 이후) | 50 |  | 4.1667 | 263.1579 | 66.576 | 목표 | 50톤 수준
3. 연도별 연간 환산 Capa. vs 출하 (산술 비교 — 실제 여유·부족 아님)
비교 | 출하 (t) | 비교 Capa. (t) | Capa. − 출하 (t) | 방향 |  |  | 설명
2026 제시분 vs 현재 26.2 | 19.22 | 26.2 | 6.98 | 여유 방향 |  |  | CXMT·한솔 미포함
2027 출하 vs 현재 26.2 | 43.4 | 26.2 | -17.2 | 부족 방향 |  |  | 17.2톤 초과
2027 출하 vs 개선 47.2 (연간 환산) | 43.4 | 47.2 | 3.8 | 여유 방향 |  |  | 3.8톤 — 2027 실제 여유 아님
2027 상반기 출하 vs 26.2 × 6/12 (참고) | 18.84 | 13.1 | -5.74 | 부족 방향 |  |  | 공사·시운전 미반영 참고
2027 하반기 출하 vs 47.2 × 6/12 (균등 가동 참고) | 24.56 | 23.6 | -0.96 | 부족 방향 |  |  | 0.96톤 부족 방향
2028 출하 가정 vs 47.2 (기본) | 49.12 | 47.2 | -1.92 | 부족 방향 |  |  | 1.92톤 부족 방향
2028 출하 가정 vs 50.2 (105℃ 12개월 적용 시, 검토안) | 49.12 | 50.2 | 1.08 | 여유 방향 |  |  | 1.08톤 여유 방향 — 미확정
4. 2027~2028 실제 생산 가능량 (04 시트 입력 기준 — 미확인 월은 부분합계)
구분 | 27.1 | 27.2 | 27.3 | 27.4 | 27.5 | 27.6 | 27.7 | 27.8 | 27.9 | 27.10 | 27.11 | 27.12 | 28.1 | 28.2 | 28.3 | 28.4 | 28.5 | 28.6 | 28.7 | 28.8 | 28.9 | 28.10 | 28.11 | 28.12 | 비고
운전 조건 | 현재 (1대) | 공사 | 공사 | 공사 | 공사 | 시운전 | 개선 (2대) | 개선 (2대) | 개선 (2대) | 개선 (2대) | 개선 (2대) | 개선 (2대) | 개선 (2대) | 개선 (2대) | 개선 (2대) | 개선 (2대) | 개선 (2대) | 개선 (2대) | 개선 (2대) | 개선 (2대) | 개선 (2대) | 개선 (2대) | 개선 (2대) | 개선 (2대)
생산 가능 Batch | 11 | 미확인 | 미확인 | 미확인 | 미확인 | 미확인 | 미확인 | 미확인 | 미확인 | 미확인 | 미확인 | 미확인 | 미확인 | 미확인 | 미확인 | 미확인 | 미확인 | 미확인 | 미확인 | 미확인 | 미확인 | 미확인 | 미확인 | 미확인
양품 생산 가능량 (kg) | 2090 | 미확인 | 미확인 | 미확인 | 미확인 | 미확인 | 미확인 | 미확인 | 미확인 | 미확인 | 미확인 | 미확인 | 미확인 | 미확인 | 미확인 | 미확인 | 미확인 | 미확인 | 미확인 | 미확인 | 미확인 | 미확인 | 미확인 | 미확인
출하 (kg) | 2753.3333 | 2753.3333 | 3333.3333 | 3333.3333 | 3333.3333 | 3333.3333 | 4093.3333 | 4093.3333 | 4093.3333 | 4093.3333 | 4093.3333 | 4093.3333 | 4093.3333 | 4093.3333 | 4093.3333 | 4093.3333 | 4093.3333 | 4093.3333 | 4093.3333 | 4093.3333 | 4093.3333 | 4093.3333 | 4093.3333 | 4093.3333
5. 2027~2028 공급 대응 시나리오 (참고 · 확정 아님) — 필요 선행재고 = 누적 (생산 − 출하) 최저점
시나리오 가정 | 27.1: S1 공사 중 중단; 27.2: S2 공사 중 현재 유지; 27.3: S3 50% · 안정화 3개월; 27.7: 설명
공사 기간 가동률 (현재 조건 대비) | 27.1: 0%; 27.2: 100%; 27.3: 50%; 27.7: 2~5월
시운전 월 양품 (kg) | 27.1: 0; 27.2: 0; 27.3: 0; 27.7: 6월 — 출하 승인 미확인 → 0 가정
개선 후 안정화 개월 (현재 수준 생산) | 27.1: 0; 27.2: 0; 27.3: 3; 27.7: 7월부터
개선 안정 후 월 생산 (kg) | 27.1: 3933.3333; 27.2: 3933.3333; 27.3: 3933.3333; 27.7: 47.2톤 ÷ 12 — 상한 참고
2028 105℃ 12개월 적용 (1=적용) | 27.1: 0; 27.2: 0; 27.3: 0; 27.7: 검토안 — 기본 0
양품률 | 27.1: 100%; 27.2: 100%; 27.3: 100%; 27.7: 100% = 상한
월별 (kg) | 27.1 | 27.2 | 27.3 | 27.4 | 27.5 | 27.6 | 27.7 | 27.8 | 27.9 | 27.10 | 27.11 | 27.12 | 28.1 | 28.2 | 28.3 | 28.4 | 28.5 | 28.6 | 28.7 | 28.8 | 28.9 | 28.10 | 28.11 | 28.12 | 합계
현재 조건 월 생산 가능량 (1대, Batch 상당×190) | 2095.1007 | 1892.349 | 2095.1007 | 2027.5168 | 2095.1007 | 2027.5168 | 2095.1007 | 2095.1007 | 2027.5168 | 2095.1007 | 2027.5168 | 2095.1007 | 2095.1007 | 1959.9329 | 2095.1007 | 2027.5168 | 2095.1007 | 2027.5168 | 2095.1007 | 2095.1007 | 2027.5168 | 2095.1007 | 2027.5168 | 2095.1007
출하 (4개 고객) | 2753.3333 | 2753.3333 | 3333.3333 | 3333.3333 | 3333.3333 | 3333.3333 | 4093.3333 | 4093.3333 | 4093.3333 | 4093.3333 | 4093.3333 | 4093.3333 | 4093.3333 | 4093.3333 | 4093.3333 | 4093.3333 | 4093.3333 | 4093.3333 | 4093.3333 | 4093.3333 | 4093.3333 | 4093.3333 | 4093.3333 | 4093.3333 | 92520
S1 생산 (kg) | 2095.1007 | 0 | 0 | 0 | 0 | 0 | 3933.3333 | 3933.3333 | 3933.3333 | 3933.3333 | 3933.3333 | 3933.3333 | 3933.3333 | 3933.3333 | 3933.3333 | 3933.3333 | 3933.3333 | 3933.3333 | 3933.3333 | 3933.3333 | 3933.3333 | 3933.3333 | 3933.3333 | 3933.3333 | 72895.1007
S1 누적 (생산 − 출하) | -658.2327 | -3411.566 | -6744.8993 | -10078.2327 | -13411.566 | -16744.8993 | -16904.8993 | -17064.8993 | -17224.8993 | -17384.8993 | -17544.8993 | -17704.8993 | -17864.8993 | -18024.8993 | -18184.8993 | -18344.8993 | -18504.8993 | -18664.8993 | -18824.8993 | -18984.8993 | -19144.8993 | -19304.8993 | -19464.8993 | -19624.8993
S2 생산 (kg) | 2095.1007 | 1892.349 | 2095.1007 | 2027.5168 | 2095.1007 | 0 | 3933.3333 | 3933.3333 | 3933.3333 | 3933.3333 | 3933.3333 | 3933.3333 | 3933.3333 | 3933.3333 | 3933.3333 | 3933.3333 | 3933.3333 | 3933.3333 | 3933.3333 | 3933.3333 | 3933.3333 | 3933.3333 | 3933.3333 | 3933.3333 | 81005.1678
S2 누적 (생산 − 출하) | -658.2327 | -1519.217 | -2757.4497 | -4063.2662 | -5301.4989 | -8634.8322 | -8794.8322 | -8954.8322 | -9114.8322 | -9274.8322 | -9434.8322 | -9594.8322 | -9754.8322 | -9914.8322 | -10074.8322 | -10234.8322 | -10394.8322 | -10554.8322 | -10714.8322 | -10874.8322 | -11034.8322 | -11194.8322 | -11354.8322 | -11514.8322
S3 생산 (kg) | 2095.1007 | 946.1745 | 1047.5503 | 1013.7584 | 1047.5503 | 0 | 2095.1007 | 2095.1007 | 2027.5168 | 3933.3333 | 3933.3333 | 3933.3333 | 3933.3333 | 3933.3333 | 3933.3333 | 3933.3333 | 3933.3333 | 3933.3333 | 3933.3333 | 3933.3333 | 3933.3333 | 3933.3333 | 3933.3333 | 3933.3333 | 71367.8523
S3 누적 (생산 − 출하) | -658.2327 | -2465.3915 | -4751.1745 | -7070.7494 | -9356.5324 | -12689.8658 | -14688.0984 | -16686.3311 | -18752.1477 | -18912.1477 | -19072.1477 | -19232.1477 | -19392.1477 | -19552.1477 | -19712.1477 | -19872.1477 | -20032.1477 | -20192.1477 | -20352.1477 | -20512.1477 | -20672.1477 | -20832.1477 | -20992.1477 | -21152.1477
시나리오 결과 | 100% 27.1: S1; 100% 27.2: S2; 100% 27.3: S3; 100% = 상한 27.7: 해석
2027 생산 (kg) | 100% 27.1: 25695.1007; 100% 27.2: 33805.1678; 100% 27.3: 24167.8523; 100% = 상한 27.7: 참고 — 실제 아님
2027 생산 − 출하 (kg) | 100% 27.1: -17704.8993; 100% 27.2: -9594.8322; 100% 27.3: -19232.1477
2028 생산 − 출하 (kg) | 100% 27.1: -1920; 100% 27.2: -1920; 100% 27.3: -1920; 100% = 상한 27.7: 47.2 기준 시 −1,920
필요 선행재고 2027-01-01 (kg) | 100% 27.1: 19624.8993; 100% 27.2: 11514.8322; 100% 27.3: 21152.1477; 100% = 상한 27.7: 24개월 결품 없이 대응할 최소 기초재고
누적 최저 시점 | 100% 27.1: 28.12; 100% 27.2: 28.12; 100% 27.3: 28.12; 100% = 상한 27.7: 연.월
6. 105℃ 검토안 확인사항 (미확정 · 적용 시점 미정 · 검증 및 승인 필요)
· 열 안정성
· Dimer 형성
· Unknown impurity 증가
· Yield 영향
· 고객 승인
· 적용 시점 — 확정 시 01_Inputs '105℃ 적용 시작 월' 입력 → 04 시트 월별 반영

## 06_Report_Summary
06_Report_Summary ¦ PPT 사용 수치 · 표 · 차트 (수식 연동)
PPT 수치는 이 시트와 일치해야 함.
1. 핵심 수치
항목 | 값 | 단위 | 시트
t57c | 57 | h | 01
t_ref | 45 | h | 01
lt_5g | 77 | h | 03
lt_ez | 67 | h | 03
el_5g | 2.25 | 근무일 | 03
occ | 47 | h | 03
th_bm | 16 | Batch | 03
th_kgm | 3040 | kg | 03
mx_ref | 495 | h | 03
mx_gap | 225 | h | 03
mx_kgm | 2090 | kg | 03
mx_kgy12 | 25080 | kg | 03
mx_int | 65.4545 | h | 03
ob_int | 67.4717 | h | 03
ob_lo | 67.0189 | h | 03
ob_hi | 67.9245 | h | 03
ob_med | 72 | h | 03
ob_n | 53 |  | 03
ob_days | 149 | 일 | 03
ob_n_dates | 54 |  | 03
ob_vs47 | 20.4717 | h | 03
ob_vs45 | 22.4717 | h | 03
ob_b30 | 10.6711 | Batch | 03
ob_b31 | 11.0268 | Batch | 03
ob_kgm | 2027.5168 | kg | 03
ob_kgy | 24510 | kg | 03
ob_share3 | 73.58% | % | 03
ob_dense | 0 |  | 02
chk_diff | 0 | 건 | 02
cp_b | 137.8947 | Batch | 03
cp_kground | 26220 | kg | 03
cp_int | 63.5267 | h | 03
cp_bm | 11.4912 | Batch | 03
x2_gap | 5.2 | t | 03
rf_int_each | 70.5254 | h | 03
rf_int_all | 35.2627 | h | 03
rf_int_diff | 6.9987 | h | 03
off | 30 | h | 03
g_int | 70.5 | h | 03
fill_gap_min | 30 | h | 03
tk1_asis | 11.4717 | h | 03
tk1_tobe | -20.7373 | h | 03
tk2_tobe | 6.2627 | h | 03
tk1_occ | 56 | h | 03
gb27 | 2972 | h | 03
gb28 | 3208 | h | 03
gbmax | 267.3333 | h | 03
gb_ld1 | 151.9% | % | 03
gb_ld2 | 75.95% | % | 03
c200_27 | 96 | 용기 | 03
c200_28 | 120 | 용기 | 03
sh26 | 19.22 | t | 01
sh27 | 43.4 | t | 01
sh28 | 49.12 | t | 01
sh27h1 | 18.84 | t | 01
sh27h2 | 24.56 | t | 01
d26_now | 6.98 | t | 05
d27_now | -17.2 | t | 05
d27_rf | 3.8 | t | 05
d27_h1 | -5.74 | t | 05
d27_h2 | -0.96 | t | 05
d28_base | -1.92 | t | 05
d28_105 | 1.08 | t | 05
cap27h2 | 23.6 | t | 05
cap27h1 | 13.1 | t | 05
p26 | 24510 | kg | 04
pb26 | 129 | Batch | 04
p27 | 부분합계 2,090 (1/12개월) | kg | 04
p28 | 부분합계 0 (0/12개월) | kg | 04
p27_1 | 2090 | kg | 04
pb27_1 | 11 | Batch | 04
basis_int | 67.4717 | h | 03
nb27 | 228.4211 | Batch | 04
nb28 | 258.5263 | Batch | 04
ez27 | 10080 | kg | 04
hs27 | 3600 | kg | 04
cx27 | 7000 | kg | 04
ez28 | 13440 | kg | 04
cx28 | 9360 | kg | 04
hs28 | 3600 | kg | 04
ak27 | 768 | h | 04
ak28 | 960 | h | 04
ah27 | 부분 0 h + 미확인 | h | 04
al27 | 192 | h | 04
ac27 | 330.2222 | h | 04
al28 | 240 | h | 04
ac28 | 356.4444 | h | 04
S1_p | 25695.1007 | kg | 05
S1_d27 | -17704.8993 | kg | 05
S1_d28 | -1920 | kg | 05
S1_inv | 19624.8993 | kg | 05
S1_low | 28.12 | kg | 05
S2_p | 33805.1678 | kg | 05
S2_d27 | -9594.8322 | kg | 05
S2_d28 | -1920 | kg | 05
S2_inv | 11514.8322 | kg | 05
S2_low | 28.12 | kg | 05
S3_p | 24167.8523 | kg | 05
S3_d27 | -19232.1477 | kg | 05
S3_d28 | -1920 | kg | 05
S3_inv | 21152.1477 | kg | 05
S3_low | 28.12 | kg | 05
2. 생산능력 비교 (03 시트 7절)
구분 | 간격 (h) | 월 Batch | 월 생산 kg | 연 환산 t | 26.2 대비
① 이론 (정제 45 h만) | 45 | 16 | 3040 | 36.48 | 10.28
② 과거 월 최대 11 Batch | 65.4545 | 11 | 2090 | 25.08 | -1.12
③ 과거 일정 관측 추정 | 67.4717 | 10.6711 | 2027.5168 | 24.51 | -1.69
현재 Capa. 26.2톤 환산 | 63.5267 | 11.3338 | 2153.4247 | 26.2 | 0
3. 36개월 출하 · 참고 Capa. · 생산 가능량 (kg)
연월 | 운전 조건 | 하이닉스 | CXMT | 이지켐 | 한솔 | 출하 합계 | 참고 Capa. 월 환산 | 참고 Capa.−출하 | 생산 가능 Batch | 양품 생산 가능량 | 5 Gal 충진 h | 200 L 용기 | 계산 상태
2026-01-01 | 현재 (1대) | 1600 | 미제시 | 0 | 미제시 | 1600 | 2183.3333 | 583.3333 | 11 | 2090 | 160 | 0 | 부분 (재고 입력 필요)
2026-02-01 | 현재 (1대) | 1420 | 미제시 | 0 | 미제시 | 1420 | 2183.3333 | 763.3333 | 9 | 1710 | 142 | 0 | 부분 (재고 입력 필요)
2026-03-01 | 현재 (1대) | 1440 | 미제시 | 0 | 미제시 | 1440 | 2183.3333 | 743.3333 | 12 | 2280 | 144 | 0 | 부분 (재고 입력 필요)
2026-04-01 | 현재 (1대) | 1580 | 미제시 | 0 | 미제시 | 1580 | 2183.3333 | 603.3333 | 10 | 1900 | 158 | 0 | 부분 (재고 입력 필요)
2026-05-01 | 현재 (1대) | 1200 | 미제시 | 0 | 미제시 | 1200 | 2183.3333 | 983.3333 | 11 | 2090 | 120 | 0 | 부분 (재고 입력 필요)
2026-06-01 | 현재 (1대) | 1200 | 미제시 | 0 | 미제시 | 1200 | 2183.3333 | 983.3333 | 11 | 2090 | 120 | 0 | 부분 (재고 입력 필요)
2026-07-01 | 현재 (1대) | 1360 | 미제시 | 0 | 미제시 | 1360 | 2183.3333 | 823.3333 | 11 | 2090 | 136 | 0 | 부분 (재고 입력 필요)
2026-08-01 | 현재 (1대) | 1420 | 미제시 | 0 | 미제시 | 1420 | 2183.3333 | 763.3333 | 11 | 2090 | 142 | 0 | 부분 (재고 입력 필요)
2026-09-01 | 현재 (1대) | 1380 | 미제시 | 560 | 미제시 | 1940 | 2183.3333 | 243.3333 | 11 | 2090 | 138 | 4 | 부분 (재고 입력 필요)
2026-10-01 | 현재 (1대) | 1480 | 미제시 | 560 | 미제시 | 2040 | 2183.3333 | 143.3333 | 11 | 2090 | 148 | 4 | 부분 (재고 입력 필요)
2026-11-01 | 현재 (1대) | 1480 | 미제시 | 560 | 미제시 | 2040 | 2183.3333 | 143.3333 | 10 | 1900 | 148 | 4 | 부분 (재고 입력 필요)
2026-12-01 | 현재 (1대) | 1420 | 미제시 | 560 | 미제시 | 1980 | 2183.3333 | 203.3333 | 11 | 2090 | 142 | 4 | 부분 (재고 입력 필요)
2027-01-01 | 현재 (1대) | 1893.3333 | 0 | 560 | 300 | 2753.3333 | 2183.3333 | -570 | 11 | 2090 | 189.3333 | 6 | 부분 (재고 입력 필요)
2027-02-01 | 공사 | 1893.3333 | 0 | 560 | 300 | 2753.3333 | 2183.3333 | -570 | 미확인 | 미확인 | 189.3333 | 6 | 보류 (생산 조건 미확인)
2027-03-01 | 공사 | 1893.3333 | 580 | 560 | 300 | 3333.3333 | 2183.3333 | -1150 | 미확인 | 미확인 | 247.3333 | 6 | 보류 (생산 조건 미확인)
2027-04-01 | 공사 | 1893.3333 | 580 | 560 | 300 | 3333.3333 | 2183.3333 | -1150 | 미확인 | 미확인 | 247.3333 | 6 | 보류 (생산 조건 미확인)
2027-05-01 | 공사 | 1893.3333 | 580 | 560 | 300 | 3333.3333 | 2183.3333 | -1150 | 미확인 | 미확인 | 247.3333 | 6 | 보류 (생산 조건 미확인)
2027-06-01 | 시운전 | 1893.3333 | 580 | 560 | 300 | 3333.3333 | 2183.3333 | -1150 | 미확인 | 미확인 | 247.3333 | 6 | 보류 (생산 조건 미확인)
2027-07-01 | 개선 (2대) | 1893.3333 | 780 | 1120 | 300 | 4093.3333 | 3933.3333 | -160 | 미확인 | 미확인 | 267.3333 | 10 | 보류 (생산 조건 미확인)
2027-08-01 | 개선 (2대) | 1893.3333 | 780 | 1120 | 300 | 4093.3333 | 3933.3333 | -160 | 미확인 | 미확인 | 267.3333 | 10 | 보류 (생산 조건 미확인)
2027-09-01 | 개선 (2대) | 1893.3333 | 780 | 1120 | 300 | 4093.3333 | 3933.3333 | -160 | 미확인 | 미확인 | 267.3333 | 10 | 보류 (생산 조건 미확인)
2027-10-01 | 개선 (2대) | 1893.3333 | 780 | 1120 | 300 | 4093.3333 | 3933.3333 | -160 | 미확인 | 미확인 | 267.3333 | 10 | 보류 (생산 조건 미확인)
2027-11-01 | 개선 (2대) | 1893.3333 | 780 | 1120 | 300 | 4093.3333 | 3933.3333 | -160 | 미확인 | 미확인 | 267.3333 | 10 | 보류 (생산 조건 미확인)
2027-12-01 | 개선 (2대) | 1893.3333 | 780 | 1120 | 300 | 4093.3333 | 3933.3333 | -160 | 미확인 | 미확인 | 267.3333 | 10 | 보류 (생산 조건 미확인)
2028-01-01 | 개선 (2대) | 1893.3333 | 780 | 1120 | 300 | 4093.3333 | 3933.3333 | -160 | 미확인 | 미확인 | 267.3333 | 10 | 보류 (생산 조건 미확인)
2028-02-01 | 개선 (2대) | 1893.3333 | 780 | 1120 | 300 | 4093.3333 | 3933.3333 | -160 | 미확인 | 미확인 | 267.3333 | 10 | 보류 (생산 조건 미확인)
2028-03-01 | 개선 (2대) | 1893.3333 | 780 | 1120 | 300 | 4093.3333 | 3933.3333 | -160 | 미확인 | 미확인 | 267.3333 | 10 | 보류 (생산 조건 미확인)
2028-04-01 | 개선 (2대) | 1893.3333 | 780 | 1120 | 300 | 4093.3333 | 3933.3333 | -160 | 미확인 | 미확인 | 267.3333 | 10 | 보류 (생산 조건 미확인)
2028-05-01 | 개선 (2대) | 1893.3333 | 780 | 1120 | 300 | 4093.3333 | 3933.3333 | -160 | 미확인 | 미확인 | 267.3333 | 10 | 보류 (생산 조건 미확인)
2028-06-01 | 개선 (2대) | 1893.3333 | 780 | 1120 | 300 | 4093.3333 | 3933.3333 | -160 | 미확인 | 미확인 | 267.3333 | 10 | 보류 (생산 조건 미확인)
2028-07-01 | 개선 (2대) | 1893.3333 | 780 | 1120 | 300 | 4093.3333 | 3933.3333 | -160 | 미확인 | 미확인 | 267.3333 | 10 | 보류 (생산 조건 미확인)
2028-08-01 | 개선 (2대) | 1893.3333 | 780 | 1120 | 300 | 4093.3333 | 3933.3333 | -160 | 미확인 | 미확인 | 267.3333 | 10 | 보류 (생산 조건 미확인)
2028-09-01 | 개선 (2대) | 1893.3333 | 780 | 1120 | 300 | 4093.3333 | 3933.3333 | -160 | 미확인 | 미확인 | 267.3333 | 10 | 보류 (생산 조건 미확인)
2028-10-01 | 개선 (2대) | 1893.3333 | 780 | 1120 | 300 | 4093.3333 | 3933.3333 | -160 | 미확인 | 미확인 | 267.3333 | 10 | 보류 (생산 조건 미확인)
2028-11-01 | 개선 (2대) | 1893.3333 | 780 | 1120 | 300 | 4093.3333 | 3933.3333 | -160 | 미확인 | 미확인 | 267.3333 | 10 | 보류 (생산 조건 미확인)
2028-12-01 | 개선 (2대) | 1893.3333 | 780 | 1120 | 300 | 4093.3333 | 3933.3333 | -160 | 미확인 | 미확인 | 267.3333 | 10 | 보류 (생산 조건 미확인)
4. 과거 간격 분포 (#39~#92)
간격 | 건수
1일 | 1
2일 | 11
3일 | 39
4일 | 1
5일 | 1
5. 주요 미확인 사항
확인사항 | 담당 | 영향
표시일자 의미 · 실제 시각 · 계획 대비 실적 · Total 46 vs 번호 54 · 색상 의미 | 생산 | 관측 간격 67.5 h 전제
이송 중 정제기 점유 · 세척·전환 · 대기 · 보수 시간 | 생산 | 점유 47~53 h, 비점유 약 20 h 구성
정제기 2 기동 시차 · 설비별 간격 · Mix·리사이클 준비 시간 | 생산·설비 | 47.2톤 달성 조건 (설비별 등가 70.5 h)
공사 중 가동 · 시운전 양품·출하 승인 · 초기 안정화 | 설비·품질 | 2027 실제 생산량
190 kg vs 9병 180 kg 잔량 10 kg 처리 · 200 L 후 잔량 5 Gal 충진 | 생산·품질 | 충진량·재고
총 투입·재순환·양품 실측 → 수율 (구두 160~220 kg 범위) | 생산 | Batch량 검증
고객별 합격률 · 이지켐 색도 | 품질 | 출하 가능 양품
한솔 수동·ARS 충진시간 · 이지켐 ARS 전환 월·시간 | 생산·설비 | 200 L 작업량
글로브 박스 교대 · Tank 수·용량 · QC 근무시간 | 생산 | 5 Gal 267 h/월 · Tank 회전
기초재고 · 목표재고 · 고객 간 우선순위 | 생산관리·영업 | 월별 재고·배정
2026 CXMT·한솔 물량 · 하이닉스 실적/계획 구분 · 2028 수요 확정 | 영업 | 출하 합계
105℃: 열 안정성·Dimer·Unknown impurity·Yield · 승인 · 적용 시점 | 품질·기술 | 50.2톤 검토안